## E-1原
| ( 1 ) | 鷲の平川原水 | [16 empty] | ［ 丸森町 ］
分析項目 |  | 採水月日 |  | 4/5 | 5/10 | 6/8 | 2021-07-13 | 8/2 | 9/1 | 10/4 | 11/15 | 12/6 | 1/11 | 2/7 | 3/1 | 最大値 | 最小値 | 平均値 | 回数
|  | 天候 | (前日／当日) | 晴/曇 | 晴/晴 | 晴/曇 | 晴/曇 | 晴/曇 | 晴/雨 | 晴/晴 | 晴/晴 | 曇/曇 | 曇/雪 | 晴/晴 | 晴/晴
|  | 気温 | （℃） | 12 | 18 | 19 | 21 | 26 | 20 | 18 | 15 | 5 | 0 | 3 | 7 | 26 | 0 | 13.6667 | 12
|  | 水温 | （℃） | 10 | 14 | 17 | 19 | 20 | 20 | 17 | 11 | 5 | 1 | 3 | 2 | 20 | 1 | 11.5833 | 12
1 | 一般細菌 |  | (個/mL) | 35 | 20 | 15 | 52 | 123 | 210 | 113 | 30 | 116 | 25 | 13 | 5 | 210 | 5 | 63 | 12
2 | 大腸菌（Ｅ．cｏｌｉ） |  | (＋)(－) | （＋） | （－） | （＋） | （＋） | （＋） | （＋） | （＋） | （＋） | （＋） | （＋） | （－） | （－） | （＋） | （－） | （＋） | 12
3 | カドミウム及びその化合物 |  | （㎎/L） |  |  |  |  | < 0.0003 | [9 empty] | < 0.0003 | 1
4 | 水銀及びその化合物 |  | （㎎/L） |  |  |  |  | < 0.00005 | [9 empty] | < 0.00005 | 1
5 | セレン及びその化合物 |  | （㎎/L） |  |  |  |  | < 0.001 | [9 empty] | < 0.001 | 1
6 | 鉛及びその化合物 |  | （㎎/L） |  |  |  |  | < 0.001 | [9 empty] | < 0.001 | 1
7 | ヒ素及びその化合物 |  | （㎎/L） |  |  |  |  | < 0.001 | [9 empty] | < 0.001 | 1
8 | 六価クロム化合物 |  | （㎎/L） |  |  |  |  | < 0.001 | [9 empty] | < 0.001 | 1
9 | 亜硝酸態窒素 |  | （㎎/L） | < 0.004 | < 0.004 | < 0.004 | < 0.004 | < 0.004 | < 0.004 | < 0.004 | < 0.004 | < 0.004 | < 0.004 | < 0.004 | < 0.004 | < 0.004 | < 0.004 | < 0.004 | 12
10 | シアン化物イオン及び塩化シアン |  | （㎎/L） |  |  |  |  | < 0.001 | [9 empty] | < 0.001 | 1
11 | 硝酸態窒素及び亜硝酸態窒素 |  | （㎎/L） | 0.28 | 0.24 | 0.33 | 0.31 | 0.26 | 0.26 | 0.27 | 0.22 | 0.27 | 0.26 | 0.22 | 0.26 | 0.33 | 0.22 | 0.265 | 12
12 | フッ素及びその化合物 |  | （㎎/L） | < 0.05 | < 0.05 | < 0.05 | < 0.05 | < 0.05 | < 0.05 | < 0.05 | < 0.05 | < 0.05 | < 0.05 | < 0.05 | < 0.05 | < 0.05 | < 0.05 | < 0.05 | 12
13 | ホウ素及びその化合物 |  | （㎎/L） |  |  |  |  | < 0.01 | [9 empty] | * < 0.01 | 1
14 | 四塩化炭素 |  | （㎎/L） |  |  |  |  | < 0.0002 | [9 empty] | < 0.0002 | 1
15 | １,４－ジオキサン |  | （㎎/L） |  |  |  |  | < 0.005 | [9 empty] | < 0.005 | 1
16 | シス-１,２－ジクロロエチレン及び *トランス-１,２-ジクロロエチレン |  | （㎎/L） |  |  |  |  | < 0.004 | [9 empty] | < 0.004 | 1
17 | ジクロロメタン |  | （㎎/L） |  |  |  |  | < 0.002 | [9 empty] | < 0.002 | 1
18 | テトラクロロエチレン |  | （㎎/L） |  |  |  |  | < 0.001 | [9 empty] | < 0.001 | 1
19 | トリクロロエチレン |  | （㎎/L） |  |  |  |  | < 0.001 | [9 empty] | < 0.001 | 1
20 | ベンゼン |  | （㎎/L） |  |  |  |  | < 0.001 | [9 empty] | < 0.001 | 1
21 | 塩素酸 |  | （㎎/L） | < 0.06 | < 0.06 | < 0.06 | < 0.06 | < 0.06 | < 0.06 | < 0.06 | < 0.06 | < 0.06 | < 0.06 | < 0.06 | < 0.06 | < 0.06 | < 0.06 | < 0.06 | 12
22 | クロロ酢酸 |  | （㎎/L） |  |  |  |  | < 0.002 | [9 empty] | < 0.002 | 1
23 | クロロホルム |  | （㎎/L） |  |  |  |  | < 0.001 | [9 empty] | < 0.001 | 1
24 | ジクロロ酢酸 |  | （㎎/L） |  |  |  |  | < 0.003 | [9 empty] | < 0.003 | 1
25 | ジブロモクロロメタン |  | （㎎/L） |  |  |  |  | < 0.001 | [9 empty] | < 0.001 | 1
26 | 臭素酸 |  | （㎎/L） |  |  |  |  | < 0.001 | [9 empty] | < 0.001 | 1
27 | 総トリハロメタン |  | （㎎/L） |  |  |  |  | < 0.001 | [9 empty] | < 0.001 | 1
28 | トリクロロ酢酸 |  | （㎎/L） |  |  |  |  | < 0.003 | [9 empty] | < 0.003 | 1
29 | ブロモジクロロメタン |  | （㎎/L） |  |  |  |  | < 0.001 | [9 empty] | < 0.001 | 1
30 | ブロモホルム |  | （㎎/L） |  |  |  |  | < 0.001 | [9 empty] | < 0.001 | 1
31 | ホルムアルデヒド |  | （㎎/L） |  |  |  |  | < 0.008 | [9 empty] | < 0.008 | 1
32 | 亜鉛及びその化合物 |  | （㎎/L） |  |  |  |  | < 0.01 | [9 empty] | < 0.01 | 1
33 | アルミニウム及びその化合物 |  | （㎎/L） |  |  |  |  | 0.36 | [9 empty] | 0.36 | 1
34 | 鉄及びその化合物 |  | （㎎/L） | 0.88 | 0.03 | 0.28 | 0.15 | 0.43 | 0.9 | 0.37 | 0.08 | 2.56 | 0.15 | 0.56 | 0.08 | 2.56 | 0.03 | 0.53917 | 12
35 | 銅及びその化合物 |  | （㎎/L） |  |  |  |  | < 0.01 | [9 empty] | < 0.01 | 1
36 | ナトリウム及びその化合物 |  | （㎎/L） |  | 4 |  |  | 4.2 |  |  | 3.9 |  |  | 3.9 |  | 4.2 | 3.9 | 4 | 4
37 | マンガン及びその化合物 |  | （㎎/L） | 0.096 | 0.007 | 0.089 | 0.032 | 0.08 | 0.088 | 0.048 | 0.022 | 0.233 | 0.071 | 0.102 | 0.014 | 0.233 | 0.007 | 0.0735 | 12
38 | 塩化物イオン |  | （㎎/L） | 3 | 2.9 | 2.9 | 2.7 | 2.8 | 3 | 2.9 | 3 | 3 | 3 | 3 | 4.3 | 4.3 | 2.7 | 3.0417 | 12
39 | カルシウム,マグネシウム等（硬度） |  | （㎎/L） |  | 20 |  |  | 22 |  |  | 20 |  |  | 20 |  | 22 | 20 | 21 | 4
40 | 蒸発残留物 |  | （㎎/L） |  |  |  |  | 82 | [9 empty] | 82 | 1
41 | 陰イオン界面活性剤 |  | （㎎/L） |  |  |  |  | < 0.02 | [9 empty] | < 0.02 | 1
42 | ジェオスミン |  | （㎎/L） |  |  |  |  | < 0.000001 | [9 empty] | < 0.000001 | 1
43 | ２－メチルイソボルネオール |  | （㎎/L） |  |  |  |  | < 0.000001 | [9 empty] | < 0.000001 | 1
44 | 非イオン界面活性剤 |  | （㎎/L） |  |  |  |  | < 0.005 | [9 empty] | < 0.005 | 1
45 | フェノール類 |  | （㎎/L） |  |  |  |  | < 0.0005 | [9 empty] | < 0.0005 | 1
46 | 有機物質（全有機炭素（TOC）量） |  | （㎎/L） | 0.6 | 0.7 | 0.6 | 1 | 0.9 | 0.7 | 0.8 | 0.6 | 2.4 | 0.5 | 0.5 | 0.5 | 2.4 | 0.5 | 0.81667 | 12
47 | ｐＨ値 |  |  | 7.53 | 7.57 | 7.58 | 7.5 | 7.53 | 7.37 | 7.52 | 7.09 | 7.31 | 7.3 | 7.17 | 7.37 | 7.58 | 7.09 | 7.4 | 12
48 | 味
49 | 臭気 |  |  | 異常なし | 異常なし | 異常なし | 異常なし | 異常なし | 異常なし | 異常なし | 異常なし | 異常なし | 異常なし | 異常なし | 異常なし | 異常なし | 異常なし | 異常なし | 12
50 | 色度 |  | （度） | 4 | 2 | 3 | 5 | 6 | 5 | 5 | 3 | 9 | 3 | 4 | 2 | 9 | 2 | 4.25 | 12
51 | 濁度 |  | （度） | 2.7 | 0.2 | 1.2 | 1.6 | 3 | 3 | 3.2 | 0.6 | 10.3 | 1.4 | 3.5 | 0.9 | 10.3 | 0.2 | 2.6333 | 12
52 | アンモニア態窒素 |  | （㎎/L） | < 0.05 | < 0.05 | < 0.05 | < 0.05 | < 0.05 | < 0.05 | < 0.05 | < 0.05 | < 0.05 | < 0.05 | < 0.05 | < 0.05 | < 0.05 | < 0.05 | < 0.05 | 12
53 | 嫌気性芽胞菌(ウェルシュ菌芽胞) |  | (個/mL) | 0 |  |  | 0 |  |  | 0 |  |  | 0 |  |  | 0 | 0 | 0 | 4
54 | 大腸菌群 |  | (＋)(－) | （＋） | （＋） | （＋） | （＋） | （＋） | （＋） | （＋） | （＋） | （＋） | （＋） | （＋） | （＋） | （＋） | （＋） | （＋） | 12
55 | 大腸菌群 |  | (MPN/100mL) | [6 empty] | 548 | [7 empty] | 548 | 1
56 | 大腸菌（Ｅ．cｏｌｉ） |  | (MPN/100mL) | [6 empty] | 80 | [7 empty] | 80 | 1

## E-2原
| ( 2 ) | 高柴沢原水 | [16 empty] | ［ 丸森町 ］
分析項目 |  | 採水月日 |  | 4/5 | 5/10 | 6/8 | 2021-07-13 | 8/2 | 9/1 | 10/4 | 11/15 | 12/6 | 1/11 | 2/7 | 3/1 | 最大値 | 最小値 | 平均値 | 回数
|  | 天候 | (前日／当日) | 晴/曇 | 晴/晴 | 晴/曇 | 晴/曇 | 晴/曇 | 晴/雨 | 晴/晴 | 晴/晴 | 曇/曇 | 曇/雪 | 晴/晴 | 晴/晴
|  | 気温 | （℃） | 12 | 18 | 19 | 20 | 26 | 18 | 18 | 15 | 5 | 0 | 3 | 7 | 26 | 0 | 13.4167 | 12
|  | 水温 | （℃） | 10 | 13 | 17 | 19 | 20 | 18 | 17 | 10 | 5 | 1 | 4 | 3 | 20 | 1 | 11.4167 | 12
1 | 一般細菌 |  | (個/mL) | 16 | 22 | 11 | 87 | 183 | 268 | 86 | 25 | 14 | 6 | 5 | 2 | 268 | 2 | 60 | 12
2 | 大腸菌（Ｅ．cｏｌｉ） |  | (＋)(－) | （－） | （－） | （＋） | （＋） | （＋） | （＋） | （＋） | （＋） | （＋） | （－） | （－） | （－） | （＋） | （－） | （＋） | 12
3 | カドミウム及びその化合物 |  | （㎎/L） |  |  |  |  | < 0.0003 | [9 empty] | < 0.0003 | 1
4 | 水銀及びその化合物 |  | （㎎/L） |  |  |  |  | < 0.00005 | [9 empty] | < 0.00005 | 1
5 | セレン及びその化合物 |  | （㎎/L） |  |  |  |  | < 0.001 | [9 empty] | < 0.001 | 1
6 | 鉛及びその化合物 |  | （㎎/L） |  |  |  |  | < 0.001 | [9 empty] | < 0.001 | 1
7 | ヒ素及びその化合物 |  | （㎎/L） |  |  |  |  | < 0.001 | [9 empty] | < 0.001 | 1
8 | 六価クロム化合物 |  | （㎎/L） |  |  |  |  | < 0.001 | [9 empty] | < 0.001 | 1
9 | 亜硝酸態窒素 |  | （㎎/L） | < 0.004 | < 0.004 | < 0.004 | < 0.004 | < 0.004 | < 0.004 | < 0.004 | < 0.004 | < 0.004 | < 0.004 | < 0.004 | < 0.004 | < 0.004 | < 0.004 | < 0.004 | 12
10 | シアン化物イオン及び塩化シアン |  | （㎎/L） |  |  |  |  | < 0.001 | [9 empty] | < 0.001 | 1
11 | 硝酸態窒素及び亜硝酸態窒素 |  | （㎎/L） | 0.21 | 0.2 | 0.2 | 0.18 | 0.16 | 0.17 | 0.15 | 0.15 | 0.17 | 0.2 | 0.2 | 0.2 | 0.21 | 0.15 | 0.1825 | 12
12 | フッ素及びその化合物 |  | （㎎/L） | < 0.05 | < 0.05 | < 0.05 | < 0.05 | < 0.05 | < 0.05 | < 0.05 | < 0.05 | < 0.05 | < 0.05 | < 0.05 | < 0.05 | < 0.05 | < 0.05 | < 0.05 | 12
13 | ホウ素及びその化合物 |  | （㎎/L） |  |  |  |  | < 0.01 | [9 empty] | * < 0.01 | 1
14 | 四塩化炭素 |  | （㎎/L） |  |  |  |  | < 0.0002 | [9 empty] | < 0.0002 | 1
15 | １,４－ジオキサン |  | （㎎/L） |  |  |  |  | < 0.005 | [9 empty] | < 0.005 | 1
16 | シス-１,２－ジクロロエチレン及び *トランス-１,２-ジクロロエチレン |  | （㎎/L） |  |  |  |  | < 0.004 | [9 empty] | < 0.004 | 1
17 | ジクロロメタン |  | （㎎/L） |  |  |  |  | < 0.002 | [9 empty] | < 0.002 | 1
18 | テトラクロロエチレン |  | （㎎/L） |  |  |  |  | < 0.001 | [9 empty] | < 0.001 | 1
19 | トリクロロエチレン |  | （㎎/L） |  |  |  |  | < 0.001 | [9 empty] | < 0.001 | 1
20 | ベンゼン |  | （㎎/L） |  |  |  |  | < 0.001 | [9 empty] | < 0.001 | 1
21 | 塩素酸 |  | （㎎/L） | < 0.06 | < 0.06 | < 0.06 | < 0.06 | < 0.06 | < 0.06 | < 0.06 | < 0.06 | < 0.06 | < 0.06 | < 0.06 | < 0.06 | < 0.06 | < 0.06 | < 0.06 | 12
22 | クロロ酢酸 |  | （㎎/L） |  |  |  |  | < 0.002 | [9 empty] | < 0.002 | 1
23 | クロロホルム |  | （㎎/L） |  |  |  |  | < 0.001 | [9 empty] | < 0.001 | 1
24 | ジクロロ酢酸 |  | （㎎/L） |  |  |  |  | < 0.003 | [9 empty] | < 0.003 | 1
25 | ジブロモクロロメタン |  | （㎎/L） |  |  |  |  | < 0.001 | [9 empty] | < 0.001 | 1
26 | 臭素酸 |  | （㎎/L） |  |  |  |  | < 0.001 | [9 empty] | < 0.001 | 1
27 | 総トリハロメタン |  | （㎎/L） |  |  |  |  | < 0.001 | [9 empty] | < 0.001 | 1
28 | トリクロロ酢酸 |  | （㎎/L） |  |  |  |  | < 0.003 | [9 empty] | < 0.003 | 1
29 | ブロモジクロロメタン |  | （㎎/L） |  |  |  |  | < 0.001 | [9 empty] | < 0.001 | 1
30 | ブロモホルム |  | （㎎/L） |  |  |  |  | < 0.001 | [9 empty] | < 0.001 | 1
31 | ホルムアルデヒド |  | （㎎/L） |  |  |  |  | < 0.008 | [9 empty] | < 0.008 | 1
32 | 亜鉛及びその化合物 |  | （㎎/L） |  |  |  |  | < 0.01 | [9 empty] | < 0.01 | 1
33 | アルミニウム及びその化合物 |  | （㎎/L） |  |  |  |  | 3.8 | [9 empty] | 3.8 | 1
34 | 鉄及びその化合物 |  | （㎎/L） | 0.22 | 0.2 | 0.34 | 0.41 | 1 | 0.8 | 0.54 | 0.33 | 0.29 | 0.24 | 0.2 | 0.14 | 1 | 0.14 | 0.3925 | 12
35 | 銅及びその化合物 |  | （㎎/L） |  |  |  |  | < 0.01 | [9 empty] | < 0.01 | 1
36 | ナトリウム及びその化合物 |  | （㎎/L） |  | 5.4 |  |  | 5.4 |  |  | 5.1 |  |  | 5.1 |  | 5.4 | 5.1 | 5.25 | 4
37 | マンガン及びその化合物 |  | （㎎/L） | 0.056 | 0.066 | 0.12 | 0.077 | 0.116 | 0.104 | 0.111 | 0.088 | 0.078 | 0.074 | 0.069 | 0.043 | 0.12 | 0.043 | 0.0835 | 12
38 | 塩化物イオン |  | （㎎/L） | 3.4 | 3.4 | 3.4 | 3.1 | 3.2 | 3.1 | 3 | 3 | 3.1 | 3.1 | 3.2 | 3.5 | 3.5 | 3 | 3.2083 | 12
39 | カルシウム,マグネシウム等（硬度） |  | （㎎/L） |  | 11 |  |  | 14 |  |  | 11 |  |  | 10 |  | 14 | 10 | 12 | 4
40 | 蒸発残留物 |  | （㎎/L） |  |  |  |  | 84 | [9 empty] | 84 | 1
41 | 陰イオン界面活性剤 |  | （㎎/L） |  |  |  |  | < 0.02 | [9 empty] | < 0.02 | 1
42 | ジェオスミン |  | （㎎/L） |  |  |  |  | < 0.000001 | [9 empty] | < 0.000001 | 1
43 | ２－メチルイソボルネオール |  | （㎎/L） |  |  |  |  | < 0.000001 | [9 empty] | < 0.000001 | 1
44 | 非イオン界面活性剤 |  | （㎎/L） |  |  |  |  | < 0.005 | [9 empty] | < 0.005 | 1
45 | フェノール類 |  | （㎎/L） |  |  |  |  | < 0.0005 | [9 empty] | < 0.0005 | 1
46 | 有機物質（全有機炭素（TOC）量） |  | （㎎/L） | 0.8 | 0.8 | 0.9 | 1 | 1.3 | 1.1 | 0.9 | 0.8 | 0.6 | 0.6 | 0.6 | 0.6 | 1.3 | 0.6 | 0.83333 | 12
47 | ｐＨ値 |  |  | 7.29 | 7.34 | 7.32 | 7.33 | 7.31 | 7.35 | 7.3 | 7.11 | 7.09 | 7.04 | 7.01 | 7.19 | 7.35 | 7.01 | 7.22 | 12
48 | 味
49 | 臭気 |  |  | 異常なし | 異常なし | 異常なし | 異常なし | 異常なし | 異常なし | 異常なし | 異常なし | 異常なし | 異常なし | 異常なし | 異常なし | 異常なし | 異常なし | 異常なし | 12
50 | 色度 |  | （度） | 5 | 5 | 6 | 6 | 11 | 10 | 7 | 6 | 5 | 4 | 3 | 3 | 11 | 3 | 5.9167 | 12
51 | 濁度 |  | （度） | 0.6 | 0.6 | 0.6 | 1.2 | 6.8 | 1.9 | 1.2 | 1.4 | 0.5 | 0.6 | 0.4 | 0.3 | 6.8 | 0.3 | 1.3417 | 12
52 | アンモニア態窒素 |  | （㎎/L） | < 0.05 | < 0.05 | < 0.05 | < 0.05 | < 0.05 | < 0.05 | < 0.05 | < 0.05 | < 0.05 | < 0.05 | < 0.05 | < 0.05 | < 0.05 | < 0.05 | < 0.05 | 12
53 | 嫌気性芽胞菌(ウェルシュ菌芽胞) |  | (個/mL) | 0 |  |  | 0 |  |  | 0 |  |  | 0 |  |  | 0 | 0 | 0 | 4
54 | 大腸菌群 |  | (＋)(－) | （＋） | （＋） | （＋） | （＋） | （＋） | （＋） | （＋） | （＋） | （＋） | （＋） | （＋） | （＋） | （＋） | （＋） | （＋） | 12
55 | 大腸菌群 |  | (MPN/100mL) | [6 empty] | 244 | [7 empty] | 244 | 1
56 | 大腸菌（Ｅ．cｏｌｉ） |  | (MPN/100mL) | [6 empty] | 76 | [7 empty] | 76 | 1

## E-3
| ( 3 ) | 石羽栓水 | [16 empty] | ［ 丸森町 ］
分析項目 |  | 採水月日 |  | 4/5 | 5/10 | 6/8 | 2021-07-13 | 8/2 | 9/1 | 10/4 | 11/15 | 12/6 | 1/11 | 2/7 | 3/1 | 最大値 | 最小値 | 平均値 | 回数
|  | 天候 | (前日／当日) | 晴/曇 | 晴/晴 | 晴/曇 | 晴/曇 | 晴/曇 | 晴/雨 | 晴/晴 | 晴/晴 | 曇/曇 | 曇/雪 | 晴/晴 | 晴/晴
|  | 気温 | （℃） | 12 | 18 | 20 | 21 | 27 | 21 | 19 | 16 | 6 | 0 | 4 | 7 | 27 | 0 | 14.25 | 12
|  | 水温 | （℃） | 11 | 12 | 18 | 20 | 21 | 21 | 18 | 10 | 5 | 2 | 4 | 2 | 21 | 2 | 12 | 12
1 | 一般細菌 |  | (個/mL) | 0 | 0 | 0 | 0 | 0 | 0 | 0 | 0 | 0 | 0 | 0 | 0 | 0 | 0 | 0 | 12
2 | 大腸菌（Ｅ．cｏｌｉ） |  | (＋)(－) | （－） | （－） | （－） | （－） | （－） | （－） | （－） | （－） | （－） | （－） | （－） | （－） | （－） | （－） | （－） | 12
3 | カドミウム及びその化合物 |  | （㎎/L）
4 | 水銀及びその化合物 |  | （㎎/L）
5 | セレン及びその化合物 |  | （㎎/L）
6 | 鉛及びその化合物 |  | （㎎/L） |  |  |  |  | < 0.001 | [9 empty] | < 0.001 | 1
7 | ヒ素及びその化合物 |  | （㎎/L）
8 | 六価クロム化合物 |  | （㎎/L） |  |  |  |  | < 0.001 | [9 empty] | < 0.001 | 1
9 | 亜硝酸態窒素 |  | （㎎/L） | < 0.004 | < 0.004 | < 0.004 | < 0.004 | < 0.004 | < 0.004 | < 0.004 | < 0.004 | < 0.004 | < 0.004 | < 0.004 | < 0.004 | < 0.004 | < 0.004 | < 0.004 | 12
10 | シアン化物イオン及び塩化シアン |  | （㎎/L） |  | < 0.001 |  |  | < 0.001 |  |  | < 0.001 |  |  | < 0.001 |  | < 0.001 | < 0.001 | < 0.001 | 4
11 | 硝酸態窒素及び亜硝酸態窒素 |  | （㎎/L） | 0.27 | 0.23 | 0.33 | 0.28 | 0.26 | 0.25 | 0.28 | 0.22 | 0.28 | 0.25 | 0.22 | 0.22 | 0.33 | 0.22 | 0.2575 | 12
12 | フッ素及びその化合物 |  | （㎎/L） | < 0.05 | < 0.05 | < 0.05 | < 0.05 | < 0.05 | < 0.05 | < 0.05 | < 0.05 | < 0.05 | < 0.05 | < 0.05 | < 0.05 | < 0.05 | < 0.05 | < 0.05 | 12
13 | ホウ素及びその化合物 |  | （㎎/L）
14 | 四塩化炭素 |  | （㎎/L） |  | < 0.0002 |  |  | < 0.0002 |  |  | < 0.0002 |  |  | < 0.0002 |  | < 0.0002 | < 0.0002 | < 0.0002 | 4
15 | １,４－ジオキサン |  | （㎎/L） |  |  |  |  | < 0.005 | [9 empty] | < 0.005 | 1
16 | シス-１,２－ジクロロエチレン及び *トランス-１,２-ジクロロエチレン |  | （㎎/L） |  | < 0.004 |  |  | < 0.004 |  |  | < 0.004 |  |  | < 0.004 |  | < 0.004 | < 0.004 | < 0.004 | 4
17 | ジクロロメタン |  | （㎎/L） |  | < 0.002 |  |  | < 0.002 |  |  | < 0.002 |  |  | < 0.002 |  | < 0.002 | < 0.002 | < 0.002 | 4
18 | テトラクロロエチレン |  | （㎎/L） |  | < 0.001 |  |  | < 0.001 |  |  | < 0.001 |  |  | < 0.001 |  | < 0.001 | < 0.001 | < 0.001 | 4
19 | トリクロロエチレン |  | （㎎/L） |  | < 0.001 |  |  | < 0.001 |  |  | < 0.001 |  |  | < 0.001 |  | < 0.001 | < 0.001 | < 0.001 | 4
20 | ベンゼン |  | （㎎/L） |  | < 0.001 |  |  | < 0.001 |  |  | < 0.001 |  |  | < 0.001 |  | < 0.001 | < 0.001 | < 0.001 | 4
21 | 塩素酸 |  | （㎎/L） | < 0.06 | 0.07 | 0.07 | 0.1 | 0.11 | 0.07 | 0.09 | 0.09 | 0.11 | < 0.06 | < 0.06 | < 0.06 | 0.11 | < 0.06 | 0.059167 | 12
22 | クロロ酢酸 |  | （㎎/L） |  | < 0.002 |  |  | < 0.002 |  |  | < 0.002 |  |  | < 0.002 |  | < 0.002 | < 0.002 | < 0.002 | 4
23 | クロロホルム |  | （㎎/L） |  | 0.004 |  |  | 0.008 |  |  | 0.004 |  |  | 0.001 |  | 0.008 | 0.001 | 0.004 | 4
24 | ジクロロ酢酸 |  | （㎎/L） |  | 0.004 |  |  | 0.012 |  |  | 0.004 |  |  | < 0.003 |  | 0.012 | < 0.003 | 0.005 | 4
25 | ジブロモクロロメタン |  | （㎎/L） |  | < 0.001 |  |  | < 0.001 |  |  | < 0.001 |  |  | < 0.001 |  | < 0.001 | < 0.001 | < 0.001 | 4
26 | 臭素酸 |  | （㎎/L） |  | < 0.001 |  |  | < 0.001 |  |  | < 0.001 |  |  | < 0.001 |  | < 0.001 | < 0.001 | < 0.001 | 4
27 | 総トリハロメタン |  | （㎎/L） |  | 0.005 |  |  | 0.011 |  |  | 0.005 |  |  | 0.001 |  | 0.011 | 0.001 | 0.006 | 4
28 | トリクロロ酢酸 |  | （㎎/L） |  | 0.004 |  |  | 0.011 |  |  | 0.004 |  |  | < 0.003 |  | 0.011 | < 0.003 | 0.00475 | 4
29 | ブロモジクロロメタン |  | （㎎/L） |  | 0.001 |  |  | 0.003 |  |  | 0.001 |  |  | < 0.001 |  | 0.003 | < 0.001 | 0.001 | 4
30 | ブロモホルム |  | （㎎/L） |  | < 0.001 |  |  | < 0.001 |  |  | < 0.001 |  |  | < 0.001 |  | < 0.001 | < 0.001 | < 0.001 | 4
31 | ホルムアルデヒド |  | （㎎/L） |  | < 0.008 |  |  | < 0.008 |  |  | < 0.008 |  |  | < 0.008 |  | < 0.008 | < 0.008 | < 0.008 | 4
32 | 亜鉛及びその化合物 |  | （㎎/L） |  |  |  |  | < 0.01 | [9 empty] | < 0.01 | 1
33 | アルミニウム及びその化合物 |  | （㎎/L） |  | < 0.02 |  |  | 0.08 |  |  | 0.06 |  |  | < 0.02 |  | 0.08 | < 0.02 | 0.035 | 4
34 | 鉄及びその化合物 |  | （㎎/L） | 0.01 | 0.01 | < 0.01 | 0.02 | 0.03 | 0.02 | < 0.01 | 0.05 | 0.04 | 0.03 | < 0.01 | < 0.01 | 0.05 | < 0.01 | 0.0175 | 12
35 | 銅及びその化合物 |  | （㎎/L） |  |  |  |  | < 0.01 | [9 empty] | < 0.01 | 1
36 | ナトリウム及びその化合物 |  | （㎎/L） |  |  |  |  | 4.9 | [9 empty] | 4.9 | 1
37 | マンガン及びその化合物 |  | （㎎/L） | < 0.005 | < 0.005 | < 0.005 | < 0.005 | 0.01 | < 0.005 | < 0.005 | < 0.005 | < 0.005 | < 0.005 | < 0.005 | < 0.005 | 0.01 | < 0.005 | < 0.005 | 12
38 | 塩化物イオン |  | （㎎/L） | 5.5 | 5.7 | 5.9 | 5.7 | 5.7 | 6.7 | 6.5 | 5.8 | 5.5 | 4.9 | 4.9 | 5.6 | 6.7 | 4.9 | 5.7 | 12
39 | カルシウム,マグネシウム等（硬度） |  | （㎎/L） |  |  |  |  | 22 | [9 empty] | 22 | 1
40 | 蒸発残留物 |  | （㎎/L）
41 | 陰イオン界面活性剤 |  | （㎎/L）
42 | ジェオスミン |  | （㎎/L） |  |  |  |  | < 0.000001 | < 0.000001 | [6 empty] | < 0.000001 | < 0.000001 | < 0.000001 | 2
43 | ２－メチルイソボルネオール |  | （㎎/L） |  |  |  |  | < 0.000001 | < 0.000001 | [6 empty] | < 0.000001 | < 0.000001 | < 0.000001 | 2
44 | 非イオン界面活性剤 |  | （㎎/L）
45 | フェノール類 |  | （㎎/L）
46 | 有機物質（全有機炭素（TOC）量） |  | （㎎/L） | 0.3 | 0.3 | 0.4 | 0.6 | 0.5 | 0.4 | 0.4 | < 0.3 | 0.3 | < 0.3 | < 0.3 | 0.3 | 0.6 | < 0.3 | 0.29167 | 12
47 | ｐＨ値 |  |  | 7.13 | 7.19 | 7.22 | 7.14 | 7.17 | 7.17 | 7.03 | 7.01 | 7.08 | 6.98 | 7.04 | 7.22 | 7.22 | 6.98 | 7.12 | 12
48 | 味 |  |  | 異常なし | 異常なし | 異常なし | 異常なし | 異常なし | 異常なし | 異常なし | 異常なし | 異常なし | 異常なし | 異常なし | 異常なし | 異常なし | 異常なし | 異常なし | 12
49 | 臭気 |  |  | 異常なし | 異常なし | 異常なし | 異常なし | 異常なし | 異常なし | 異常なし | 異常なし | 異常なし | 異常なし | 異常なし | 異常なし | 異常なし | 異常なし | 異常なし | 12
50 | 色度 |  | （度） | < 1 | < 1 | < 1 | < 1 | < 1 | < 1 | < 1 | < 1 | < 1 | < 1 | < 1 | < 1 | < 1 | < 1 | < 1 | 12
51 | 濁度 |  | （度） | < 0.1 | < 0.1 | < 0.1 | < 0.1 | < 0.1 | < 0.1 | < 0.1 | < 0.1 | 0.1 | < 0.1 | < 0.1 | < 0.1 | 0.1 | < 0.1 | < 0.1 | 12
52 | 残留塩素 |  | （㎎/L） | 0.4 | 0.5 | 0.4 | 0.5 | 0.4 | 0.4 | 0.4 | 0.6 | 0.6 | 0.3 | 0.4 | 0.4 | 0.6 | 0.3 | 0.44167 | 12
53 | アンモニア態窒素 |  | （㎎/L） |  |  |  |  | < 0.05 | [9 empty] | < 0.05 | 1
54 | 嫌気性芽胞菌(ウェルシュ菌芽胞) |  | (個/mL) | 0 |  |  | 0 |  |  | 0 |  |  | 0 |  |  | 0 | 0 | 0 | 4
55 | 大腸菌群 |  | (＋)(－) | （－） | （－） | （－） | （－） | （－） | （－） | （－） | （－） | （－） | （－） | （－） | （－） | （－） | （－） | （－） | 12

## E-4
| ( 4 ) | 木沼栓水 | [16 empty] | ［ 丸森町 ］
分析項目 |  | 採水月日 |  | 4/5 | 5/10 | 6/8 | 2021-07-13 | 8/2 | 9/1 | 10/4 | 11/15 | 12/6 | 1/11 | 2/7 | 3/1 | 最大値 | 最小値 | 平均値 | 回数
|  | 天候 | (前日／当日) | 晴/曇 | 晴/晴 | 晴/曇 | 晴/曇 | 晴/曇 | 晴/雨 | 晴/晴 | 晴/晴 | 曇/曇 | 曇/雪 | 晴/晴 | 晴/晴
|  | 気温 | （℃） | 13 | 18 | 20 | 21 | 27 | 20 | 25 | 17 | 8 | 0 | 4 | 6 | 27 | 0 | 14.9167 | 12
|  | 水温 | （℃） | 12 | 13 | 19 | 20 | 20 | 21 | 19 | 14 | 7 | 6 | 4 | 4 | 21 | 4 | 13.25 | 12
1 | 一般細菌 |  | (個/mL) | 0 | 0 | 0 | 0 | 0 | 0 | 0 | 0 | 0 | 0 | 0 | 0 | 0 | 0 | 0 | 12
2 | 大腸菌（Ｅ．cｏｌｉ） |  | (＋)(－) | （－） | （－） | （－） | （－） | （－） | （－） | （－） | （－） | （－） | （－） | （－） | （－） | （－） | （－） | （－） | 12
3 | カドミウム及びその化合物 |  | （㎎/L）
4 | 水銀及びその化合物 |  | （㎎/L）
5 | セレン及びその化合物 |  | （㎎/L）
6 | 鉛及びその化合物 |  | （㎎/L） |  |  |  |  | < 0.001 | [9 empty] | < 0.001 | 1
7 | ヒ素及びその化合物 |  | （㎎/L）
8 | 六価クロム化合物 |  | （㎎/L） |  |  |  |  | < 0.001 | [9 empty] | < 0.001 | 1
9 | 亜硝酸態窒素 |  | （㎎/L） | < 0.004 | < 0.004 | < 0.004 | < 0.004 | < 0.004 | < 0.004 | < 0.004 | < 0.004 | < 0.004 | < 0.004 | < 0.004 | < 0.004 | < 0.004 | < 0.004 | < 0.004 | 12
10 | シアン化物イオン及び塩化シアン |  | （㎎/L） |  | < 0.001 |  |  | < 0.001 |  |  | < 0.001 |  |  | < 0.001 |  | < 0.001 | < 0.001 | < 0.001 | 4
11 | 硝酸態窒素及び亜硝酸態窒素 |  | （㎎/L） | 0.28 | 0.27 | 0.35 | 0.33 | 0.31 | 0.28 | 0.27 | 0.24 | 0.33 | 0.25 | 0.22 | 0.2 | 0.35 | 0.2 | 0.2775 | 12
12 | フッ素及びその化合物 |  | （㎎/L） | < 0.05 | < 0.05 | < 0.05 | < 0.05 | < 0.05 | < 0.05 | < 0.05 | < 0.05 | < 0.05 | < 0.05 | < 0.05 | < 0.05 | < 0.05 | < 0.05 | < 0.05 | 12
13 | ホウ素及びその化合物 |  | （㎎/L）
14 | 四塩化炭素 |  | （㎎/L） |  | < 0.0002 |  |  | < 0.0002 |  |  | < 0.0002 |  |  | < 0.0002 |  | < 0.0002 | < 0.0002 | < 0.0002 | 4
15 | １,４－ジオキサン |  | （㎎/L） |  |  |  |  | < 0.005 | [9 empty] | < 0.005 | 1
16 | シス-１,２－ジクロロエチレン及び *トランス-１,２-ジクロロエチレン |  | （㎎/L） |  | < 0.004 |  |  | < 0.004 |  |  | < 0.004 |  |  | < 0.004 |  | < 0.004 | < 0.004 | < 0.004 | 4
17 | ジクロロメタン |  | （㎎/L） |  | < 0.002 |  |  | < 0.002 |  |  | < 0.002 |  |  | < 0.002 |  | < 0.002 | < 0.002 | < 0.002 | 4
18 | テトラクロロエチレン |  | （㎎/L） |  | < 0.001 |  |  | < 0.001 |  |  | < 0.001 |  |  | < 0.001 |  | < 0.001 | < 0.001 | < 0.001 | 4
19 | トリクロロエチレン |  | （㎎/L） |  | < 0.001 |  |  | < 0.001 |  |  | < 0.001 |  |  | < 0.001 |  | < 0.001 | < 0.001 | < 0.001 | 4
20 | ベンゼン |  | （㎎/L） |  | < 0.001 |  |  | < 0.001 |  |  | < 0.001 |  |  | < 0.001 |  | < 0.001 | < 0.001 | < 0.001 | 4
21 | 塩素酸 |  | （㎎/L） | < 0.06 | 0.07 | 0.08 | 0.1 | 0.12 | 0.07 | 0.11 | 0.09 | 0.1 | < 0.06 | < 0.06 | < 0.06 | 0.12 | < 0.06 | 0.061667 | 12
22 | クロロ酢酸 |  | （㎎/L） |  | < 0.002 |  |  | < 0.002 |  |  | < 0.002 |  |  | < 0.002 |  | < 0.002 | < 0.002 | < 0.002 | 4
23 | クロロホルム |  | （㎎/L） |  | 0.007 |  |  | 0.018 |  |  | 0.009 |  |  | 0.002 |  | 0.018 | 0.002 | 0.009 | 4
24 | ジクロロ酢酸 |  | （㎎/L） |  | < 0.003 |  |  | < 0.003 |  |  | < 0.003 |  |  | < 0.003 |  | < 0.003 | < 0.003 | < 0.003 | 4
25 | ジブロモクロロメタン |  | （㎎/L） |  | < 0.001 |  |  | < 0.001 |  |  | < 0.001 |  |  | < 0.001 |  | < 0.001 | < 0.001 | < 0.001 | 4
26 | 臭素酸 |  | （㎎/L） |  | < 0.001 |  |  | < 0.001 |  |  | < 0.001 |  |  | < 0.001 |  | < 0.001 | < 0.001 | < 0.001 | 4
27 | 総トリハロメタン |  | （㎎/L） |  | 0.009 |  |  | 0.022 |  |  | 0.011 |  |  | 0.003 |  | 0.022 | 0.003 | 0.011 | 4
28 | トリクロロ酢酸 |  | （㎎/L） |  | 0.006 |  |  | 0.008 |  |  | 0.005 |  |  | 0.003 |  | 0.008 | 0.003 | 0.0055 | 4
29 | ブロモジクロロメタン |  | （㎎/L） |  | 0.002 |  |  | 0.004 |  |  | 0.002 |  |  | 0.001 |  | 0.004 | 0.001 | 0.002 | 4
30 | ブロモホルム |  | （㎎/L） |  | < 0.001 |  |  | < 0.001 |  |  | < 0.001 |  |  | < 0.001 |  | < 0.001 | < 0.001 | < 0.001 | 4
31 | ホルムアルデヒド |  | （㎎/L） |  | < 0.008 |  |  | < 0.008 |  |  | < 0.008 |  |  | < 0.008 |  | < 0.008 | < 0.008 | < 0.008 | 4
32 | 亜鉛及びその化合物 |  | （㎎/L） |  |  |  |  | < 0.01 | [9 empty] | < 0.01 | 1
33 | アルミニウム及びその化合物 |  | （㎎/L） |  | < 0.02 |  |  | 0.03 |  |  | 0.02 |  |  | < 0.02 |  | 0.03 | < 0.02 | < 0.02 | 4
34 | 鉄及びその化合物 |  | （㎎/L） | < 0.01 | < 0.01 | < 0.01 | 0.01 | 0.01 | 0.01 | < 0.01 | < 0.01 | < 0.01 | < 0.01 | < 0.01 | < 0.01 | 0.01 | < 0.01 | < 0.01 | 12
35 | 銅及びその化合物 |  | （㎎/L） |  |  |  |  | < 0.01 | [9 empty] | < 0.01 | 1
36 | ナトリウム及びその化合物 |  | （㎎/L） |  |  |  |  | 4.9 | [9 empty] | 4.9 | 1
37 | マンガン及びその化合物 |  | （㎎/L） | < 0.005 | < 0.005 | < 0.005 | < 0.005 | < 0.005 | < 0.005 | < 0.005 | < 0.005 | < 0.005 | < 0.005 | < 0.005 | < 0.005 | < 0.005 | < 0.005 | < 0.005 | 12
38 | 塩化物イオン |  | （㎎/L） | 5.5 | 5.5 | 5.8 | 5.9 | 6.1 | 6.1 | 6 | 6 | 5.7 | 5 | 5.2 | 5 | 6.1 | 5 | 5.65 | 12
39 | カルシウム,マグネシウム等（硬度） |  | （㎎/L） |  |  |  |  | 22 | [9 empty] | 22 | 1
40 | 蒸発残留物 |  | （㎎/L）
41 | 陰イオン界面活性剤 |  | （㎎/L）
42 | ジェオスミン |  | （㎎/L） |  |  |  |  | < 0.000001 | < 0.000001 | [6 empty] | < 0.000001 | < 0.000001 | < 0.000001 | 2
43 | ２－メチルイソボルネオール |  | （㎎/L） |  |  |  |  | < 0.000001 | < 0.000001 | [6 empty] | < 0.000001 | < 0.000001 | < 0.000001 | 2
44 | 非イオン界面活性剤 |  | （㎎/L）
45 | フェノール類 |  | （㎎/L）
46 | 有機物質（全有機炭素（TOC）量） |  | （㎎/L） | < 0.3 | 0.4 | 0.4 | 0.6 | 0.6 | 0.4 | 0.5 | 0.4 | 0.4 | < 0.3 | < 0.3 | < 0.3 | 0.6 | < 0.3 | 0.30833 | 12
47 | ｐＨ値 |  |  | 7.17 | 7.23 | 7.29 | 7.17 | 7.19 | 7.26 | 7.16 | 7.1 | 7.1 | 7.02 | 7 | 7.26 | 7.29 | 7 | 7.16 | 12
48 | 味 |  |  | 異常なし | 異常なし | 異常なし | 異常なし | 異常なし | 異常なし | 異常なし | 異常なし | 異常なし | 異常なし | 異常なし | 異常なし | 異常なし | 異常なし | 異常なし | 12
49 | 臭気 |  |  | 異常なし | 異常なし | 異常なし | 異常なし | 異常なし | 異常なし | 異常なし | 異常なし | 異常なし | 異常なし | 異常なし | 異常なし | 異常なし | 異常なし | 異常なし | 12
50 | 色度 |  | （度） | < 1 | < 1 | < 1 | < 1 | < 1 | < 1 | < 1 | < 1 | < 1 | < 1 | < 1 | < 1 | < 1 | < 1 | < 1 | 12
51 | 濁度 |  | （度） | < 0.1 | < 0.1 | < 0.1 | < 0.1 | < 0.1 | < 0.1 | < 0.1 | < 0.1 | < 0.1 | < 0.1 | < 0.1 | < 0.1 | < 0.1 | < 0.1 | < 0.1 | 12
52 | 残留塩素 |  | （㎎/L） | 0.1 | 0.1 | 0.3 | 0.1 | 0.1 | 0.3 | 0.1 | 0.2 | 0.3 | 0.1 | 0.2 | 0.1 | 0.3 | 0.1 | 0.16667 | 12
53 | アンモニア態窒素 |  | （㎎/L） |  |  |  |  | < 0.05 | [9 empty] | < 0.05 | 1
54 | 嫌気性芽胞菌(ウェルシュ菌芽胞) |  | (個/mL)
55 | 大腸菌群 |  | (＋)(－) | （－） | （－） | （－） | （－） | （－） | （－） | （－） | （－） | （－） | （－） | （－） | （－） | （－） | （－） | （－） | 12

## E-5
| ( 5 ) | 北原栓水 | [16 empty] | ［ 丸森町 ］
分析項目 |  | 採水月日 |  | 4/5 | 5/10 | 6/8 | 2021-07-13 | 8/2 | 9/1 | 10/4 | 11/15 | 12/6 | 1/11 | 2/7 | 3/1 | 最大値 | 最小値 | 平均値 | 回数
|  | 天候 | (前日／当日) | 晴/曇 | 晴/晴 | 晴/曇 | 晴/曇 | 晴/曇 | 晴/雨 | 晴/晴 | 晴/晴 | 曇/曇 | 曇/雪 | 晴/晴 | 晴/晴
|  | 気温 | （℃） | 13 | 18 | 20 | 21 | 26 | 20 | 26 | 22 | 4 | -2 | 6 | 5 | 26 | -2 | 14.9167 | 12
|  | 水温 | （℃） | 13 | 18 | 20 | 23 | 28 | 24 | 23 | 15 | 10 | 6 | 6 | 6 | 28 | 6 | 16 | 12
1 | 一般細菌 |  | (個/mL) | 0 | 0 | 0 | 0 | 0 | 0 | 0 | 0 | 0 | 0 | 0 | 0 | 0 | 0 | 0 | 12
2 | 大腸菌（Ｅ．cｏｌｉ） |  | (＋)(－) | （－） | （－） | （－） | （－） | （－） | （－） | （－） | （－） | （－） | （－） | （－） | （－） | （－） | （－） | （－） | 12
3 | カドミウム及びその化合物 |  | （㎎/L） |  |  |  |  | < 0.0003 | [9 empty] | < 0.0003 | 1
4 | 水銀及びその化合物 |  | （㎎/L） |  |  |  |  | < 0.00005 | [9 empty] | < 0.00005 | 1
5 | セレン及びその化合物 |  | （㎎/L） |  |  |  |  | < 0.001 | [9 empty] | < 0.001 | 1
6 | 鉛及びその化合物 |  | （㎎/L） |  |  |  |  | < 0.001 | [9 empty] | < 0.001 | 1
7 | ヒ素及びその化合物 |  | （㎎/L） |  |  |  |  | < 0.001 | [9 empty] | < 0.001 | 1
8 | 六価クロム化合物 |  | （㎎/L） |  |  |  |  | < 0.001 | [9 empty] | < 0.001 | 1
9 | 亜硝酸態窒素 |  | （㎎/L） | < 0.004 | < 0.004 | < 0.004 | < 0.004 | < 0.004 | < 0.004 | < 0.004 | < 0.004 | < 0.004 | < 0.004 | < 0.004 | < 0.004 | < 0.004 | < 0.004 | < 0.004 | 12
10 | シアン化物イオン及び塩化シアン |  | （㎎/L） |  | < 0.001 |  |  | < 0.001 |  |  | < 0.001 |  |  | < 0.001 |  | < 0.001 | < 0.001 | < 0.001 | 4
11 | 硝酸態窒素及び亜硝酸態窒素 |  | （㎎/L） | 0.28 | 0.25 | 0.34 | 0.33 | 0.3 | 0.27 | 0.28 | 0.23 | 0.33 | 0.25 | 0.23 | 0.21 | 0.34 | 0.21 | 0.275 | 12
12 | フッ素及びその化合物 |  | （㎎/L） | < 0.05 | < 0.05 | < 0.05 | < 0.05 | < 0.05 | < 0.05 | < 0.05 | < 0.05 | < 0.05 | < 0.05 | < 0.05 | < 0.05 | < 0.05 | < 0.05 | < 0.05 | 12
13 | ホウ素及びその化合物 |  | （㎎/L） |  |  |  |  | < 0.01 | [9 empty] | * < 0.01 | 1
14 | 四塩化炭素 |  | （㎎/L） |  | < 0.0002 |  |  | < 0.0002 |  |  | < 0.0002 |  |  | < 0.0002 |  | < 0.0002 | < 0.0002 | < 0.0002 | 4
15 | １,４－ジオキサン |  | （㎎/L） |  |  |  |  | < 0.005 | [9 empty] | < 0.005 | 1
16 | シス-１,２－ジクロロエチレン及び *トランス-１,２-ジクロロエチレン |  | （㎎/L） |  | < 0.004 |  |  | < 0.004 |  |  | < 0.004 |  |  | < 0.004 |  | < 0.004 | < 0.004 | < 0.004 | 4
17 | ジクロロメタン |  | （㎎/L） |  | < 0.002 |  |  | < 0.002 |  |  | < 0.002 |  |  | < 0.002 |  | < 0.002 | < 0.002 | < 0.002 | 4
18 | テトラクロロエチレン |  | （㎎/L） |  | < 0.001 |  |  | < 0.001 |  |  | < 0.001 |  |  | < 0.001 |  | < 0.001 | < 0.001 | < 0.001 | 4
19 | トリクロロエチレン |  | （㎎/L） |  | < 0.001 |  |  | < 0.001 |  |  | < 0.001 |  |  | < 0.001 |  | < 0.001 | < 0.001 | < 0.001 | 4
20 | ベンゼン |  | （㎎/L） |  | < 0.001 |  |  | < 0.001 |  |  | < 0.001 |  |  | < 0.001 |  | < 0.001 | < 0.001 | < 0.001 | 4
21 | 塩素酸 |  | （㎎/L） | < 0.06 | 0.07 | 0.07 | 0.1 | 0.11 | 0.07 | 0.11 | 0.1 | 0.09 | < 0.06 | < 0.06 | < 0.06 | 0.11 | < 0.06 | 0.06 | 12
22 | クロロ酢酸 |  | （㎎/L） |  | < 0.002 |  |  | < 0.002 |  |  | < 0.002 |  |  | < 0.002 |  | < 0.002 | < 0.002 | < 0.002 | 4
23 | クロロホルム |  | （㎎/L） |  | 0.006 |  |  | 0.013 |  |  | 0.007 |  |  | 0.002 |  | 0.013 | 0.002 | 0.007 | 4
24 | ジクロロ酢酸 |  | （㎎/L） |  | 0.004 |  |  | < 0.003 |  |  | 0.003 |  |  | < 0.003 |  | 0.004 | < 0.003 | < 0.003 | 4
25 | ジブロモクロロメタン |  | （㎎/L） |  | < 0.001 |  |  | < 0.001 |  |  | < 0.001 |  |  | < 0.001 |  | < 0.001 | < 0.001 | < 0.001 | 4
26 | 臭素酸 |  | （㎎/L） |  | < 0.001 |  |  | < 0.001 |  |  | < 0.001 |  |  | < 0.001 |  | < 0.001 | < 0.001 | < 0.001 | 4
27 | 総トリハロメタン |  | （㎎/L） |  | 0.008 |  |  | 0.016 |  |  | 0.009 |  |  | 0.003 |  | 0.016 | 0.003 | 0.009 | 4
28 | トリクロロ酢酸 |  | （㎎/L） |  | 0.005 |  |  | 0.007 |  |  | 0.005 |  |  | < 0.003 |  | 0.007 | < 0.003 | 0.00425 | 4
29 | ブロモジクロロメタン |  | （㎎/L） |  | 0.002 |  |  | 0.003 |  |  | 0.002 |  |  | 0.001 |  | 0.003 | 0.001 | 0.002 | 4
30 | ブロモホルム |  | （㎎/L） |  | < 0.001 |  |  | < 0.001 |  |  | < 0.001 |  |  | < 0.001 |  | < 0.001 | < 0.001 | < 0.001 | 4
31 | ホルムアルデヒド |  | （㎎/L） |  | < 0.008 |  |  | < 0.008 |  |  | < 0.008 |  |  | < 0.008 |  | < 0.008 | < 0.008 | < 0.008 | 4
32 | 亜鉛及びその化合物 |  | （㎎/L） |  |  |  |  | < 0.01 | [9 empty] | < 0.01 | 1
33 | アルミニウム及びその化合物 |  | （㎎/L） |  | < 0.02 |  |  | 0.02 |  |  | 0.02 |  |  | < 0.02 |  | 0.02 | < 0.02 | < 0.02 | 4
34 | 鉄及びその化合物 |  | （㎎/L） | < 0.01 | < 0.01 | < 0.01 | 0.01 | < 0.01 | 0.01 | < 0.01 | < 0.01 | < 0.01 | < 0.01 | < 0.01 | < 0.01 | 0.01 | < 0.01 | < 0.01 | 12
35 | 銅及びその化合物 |  | （㎎/L） |  |  |  |  | < 0.01 | [9 empty] | < 0.01 | 1
36 | ナトリウム及びその化合物 |  | （㎎/L） |  | 4.6 |  |  | 4.9 |  |  | 4.8 |  |  | 4.5 |  | 4.9 | 4.5 | 4.7 | 4
37 | マンガン及びその化合物 |  | （㎎/L） | < 0.005 | < 0.005 | < 0.005 | < 0.005 | < 0.005 | < 0.005 | < 0.005 | < 0.005 | < 0.005 | < 0.005 | < 0.005 | < 0.005 | < 0.005 | < 0.005 | < 0.005 | 12
38 | 塩化物イオン |  | （㎎/L） | 5.5 | 5.6 | 5.8 | 5.9 | 6 | 6.1 | 6.2 | 5.9 | 5.7 | 5 | 5.3 | 5.1 | 6.2 | 5 | 5.675 | 12
39 | カルシウム,マグネシウム等（硬度） |  | （㎎/L） |  | 20 |  |  | 22 |  |  | 20 |  |  | 20 |  | 22 | 20 | 21 | 4
40 | 蒸発残留物 |  | （㎎/L） |  | 59 |  |  | 62 |  |  | 39 |  |  | 39 |  | 62 | 39 | 50 | 4
41 | 陰イオン界面活性剤 |  | （㎎/L） |  |  |  |  | < 0.02 | [9 empty] | < 0.02 | 1
42 | ジェオスミン |  | （㎎/L） |  |  |  | < 0.000001 | < 0.000001 | < 0.000001 | [6 empty] | < 0.000001 | < 0.000001 | < 0.000001 | 3
43 | ２－メチルイソボルネオール |  | （㎎/L） |  |  |  | < 0.000001 | < 0.000001 | < 0.000001 | [6 empty] | < 0.000001 | < 0.000001 | < 0.000001 | 3
44 | 非イオン界面活性剤 |  | （㎎/L） |  |  |  |  | < 0.005 | [9 empty] | < 0.005 | 1
45 | フェノール類 |  | （㎎/L） |  |  |  |  | < 0.0005 | [9 empty] | < 0.0005 | 1
46 | 有機物質（全有機炭素（TOC）量） |  | （㎎/L） | 0.3 | 0.3 | 0.3 | 0.5 | 0.6 | 0.4 | 0.5 | 0.3 | 0.3 | < 0.3 | < 0.3 | < 0.3 | 0.6 | < 0.3 | 0.29167 | 12
47 | ｐＨ値 |  |  | 7.2 | 7.28 | 7.31 | 7.21 | 7.26 | 7.26 | 7.16 | 7.17 | 7.06 | 7.04 | 7.02 | 7.28 | 7.31 | 7.02 | 7.19 | 12
48 | 味 |  |  | 異常なし | 異常なし | 異常なし | 異常なし | 異常なし | 異常なし | 異常なし | 異常なし | 異常なし | 異常なし | 異常なし | 異常なし | 異常なし | 異常なし | 異常なし | 12
49 | 臭気 |  |  | 異常なし | 異常なし | 異常なし | 異常なし | 異常なし | 異常なし | 異常なし | 異常なし | 異常なし | 異常なし | 異常なし | 異常なし | 異常なし | 異常なし | 異常なし | 12
50 | 色度 |  | （度） | < 1 | < 1 | < 1 | < 1 | < 1 | < 1 | < 1 | < 1 | < 1 | < 1 | < 1 | < 1 | < 1 | < 1 | < 1 | 12
51 | 濁度 |  | （度） | < 0.1 | < 0.1 | < 0.1 | < 0.1 | < 0.1 | < 0.1 | < 0.1 | < 0.1 | < 0.1 | < 0.1 | < 0.1 | < 0.1 | < 0.1 | < 0.1 | < 0.1 | 12
52 | 残留塩素 |  | （㎎/L） | 0.4 | 0.4 | 0.4 | 0.1 | 0.1 | 0.3 | 0.3 | 0.4 | 0.4 | 0.4 | 0.4 | 0.4 | 0.4 | 0.1 | 0.33333 | 12
53 | アンモニア態窒素 |  | （㎎/L） | < 0.05 | < 0.05 | < 0.05 | < 0.05 | < 0.05 | < 0.05 | < 0.05 | < 0.05 | < 0.05 | < 0.05 | < 0.05 | < 0.05 | < 0.05 | < 0.05 | < 0.05 | 12
54 | 嫌気性芽胞菌(ウェルシュ菌芽胞) |  | (個/mL)
55 | 大腸菌群 |  | (＋)(－) | （－） | （－） | （－） | （－） | （－） | （－） | （－） | （－） | （－） | （－） | （－） | （－） | （－） | （－） | （－） | 12

## E-6原
| ( 6 ) | 黒佐野原水 | [16 empty] | ［ 丸森町 ］
分析項目 |  | 採水月日 |  | 4/5 | 5/10 | 6/8 | 2021-07-13 | 8/2 | 2021-09-01 | 10/4 | 11/15 | 12/6 | 1/11 | 2/7 | 3/1 | 最大値 | 最小値 | 平均値 | 回数
|  | 天候 | (前日／当日) | 晴/曇 | 晴/晴 | 晴/曇 | 晴/曇 | 晴/曇 | 晴/雨 | 晴/晴 | 晴/晴 | 曇/曇 | 曇/雪 | 晴/晴 | 晴/晴
|  | 気温 | （℃） | 11 | 18 | 17 | 20 | 25 | 17 | 21 | 8 | 9 | 0 | 0 | 7 | 25 | 0 | 12.75 | 12
|  | 水温 | （℃） | 10 | 12 | 16 | 18 | 20 | 16 | 16 | 8 | 6 | 2 | 0 | 2 | 20 | 0 | 10.5 | 12
1 | 一般細菌 |  | (個/mL) | 13 | 28 | 13 | 76 | 185 | 156 | 91 | 28 | 73 | 72 | 14 | 3 | 185 | 3 | 63 | 12
2 | 大腸菌（Ｅ．cｏｌｉ） |  | (＋)(－) | （＋） | （＋） | （＋） | （＋） | （＋） | （＋） | （＋） | （＋） | （＋） | （＋） | （＋） | （－） | （＋） | （－） | （＋） | 12
3 | カドミウム及びその化合物 |  | （㎎/L） |  |  |  |  | < 0.0003 | [9 empty] | < 0.0003 | 1
4 | 水銀及びその化合物 |  | （㎎/L） |  |  |  |  | < 0.00005 | [9 empty] | < 0.00005 | 1
5 | セレン及びその化合物 |  | （㎎/L） |  |  |  |  | < 0.001 | [9 empty] | < 0.001 | 1
6 | 鉛及びその化合物 |  | （㎎/L） |  |  |  |  | < 0.001 | [9 empty] | < 0.001 | 1
7 | ヒ素及びその化合物 |  | （㎎/L） |  |  |  |  | < 0.001 | [9 empty] | < 0.001 | 1
8 | 六価クロム化合物 |  | （㎎/L） |  |  |  |  | < 0.001 | [9 empty] | < 0.001 | 1
9 | 亜硝酸態窒素 |  | （㎎/L） | < 0.004 | < 0.004 | < 0.004 | < 0.004 | < 0.004 | < 0.004 | < 0.004 | < 0.004 | < 0.004 | < 0.004 | < 0.004 | < 0.004 | < 0.004 | < 0.004 | < 0.004 | 12
10 | シアン化物イオン及び塩化シアン |  | （㎎/L） |  |  |  |  | < 0.001 | [9 empty] | < 0.001 | 1
11 | 硝酸態窒素及び亜硝酸態窒素 |  | （㎎/L） | 0.56 | 0.54 | 0.5 | 0.54 | 0.46 | 0.4 | 0.38 | 0.35 | 0.41 | 0.46 | 0.57 | 0.65 | 0.65 | 0.35 | 0.485 | 12
12 | フッ素及びその化合物 |  | （㎎/L） | < 0.05 | < 0.05 | < 0.05 | < 0.05 | < 0.05 | < 0.05 | < 0.05 | < 0.05 | < 0.05 | < 0.05 | < 0.05 | < 0.05 | < 0.05 | < 0.05 | < 0.05 | 12
13 | ホウ素及びその化合物 |  | （㎎/L） |  |  |  |  | < 0.01 | [9 empty] | * < 0.01 | 1
14 | 四塩化炭素 |  | （㎎/L） |  |  |  |  | < 0.0002 | [9 empty] | < 0.0002 | 1
15 | １,４－ジオキサン |  | （㎎/L） |  |  |  |  | < 0.005 | [9 empty] | < 0.005 | 1
16 | シス-１,２－ジクロロエチレン及び *トランス-１,２-ジクロロエチレン |  | （㎎/L） |  |  |  |  | < 0.004 | [9 empty] | < 0.004 | 1
17 | ジクロロメタン |  | （㎎/L） |  |  |  |  | < 0.002 | [9 empty] | < 0.002 | 1
18 | テトラクロロエチレン |  | （㎎/L） |  |  |  |  | < 0.001 | [9 empty] | < 0.001 | 1
19 | トリクロロエチレン |  | （㎎/L） |  |  |  |  | < 0.001 | [9 empty] | < 0.001 | 1
20 | ベンゼン |  | （㎎/L） |  |  |  |  | < 0.001 | [9 empty] | < 0.001 | 1
21 | 塩素酸 |  | （㎎/L） | < 0.06 | < 0.06 | < 0.06 | < 0.06 | < 0.06 | < 0.06 | < 0.06 | < 0.06 | < 0.06 | < 0.06 | < 0.06 | < 0.06 | < 0.06 | < 0.06 | < 0.06 | 12
22 | クロロ酢酸 |  | （㎎/L） |  |  |  |  | < 0.002 | [9 empty] | < 0.002 | 1
23 | クロロホルム |  | （㎎/L） |  |  |  |  | < 0.001 | [9 empty] | < 0.001 | 1
24 | ジクロロ酢酸 |  | （㎎/L） |  |  |  |  | < 0.003 | [9 empty] | < 0.003 | 1
25 | ジブロモクロロメタン |  | （㎎/L） |  |  |  |  | < 0.001 | [9 empty] | < 0.001 | 1
26 | 臭素酸 |  | （㎎/L） |  |  |  |  | < 0.001 | [9 empty] | < 0.001 | 1
27 | 総トリハロメタン |  | （㎎/L） |  |  |  |  | < 0.001 | [9 empty] | < 0.001 | 1
28 | トリクロロ酢酸 |  | （㎎/L） |  |  |  |  | < 0.003 | [9 empty] | < 0.003 | 1
29 | ブロモジクロロメタン |  | （㎎/L） |  |  |  |  | < 0.001 | [9 empty] | < 0.001 | 1
30 | ブロモホルム |  | （㎎/L） |  |  |  |  | < 0.001 | [9 empty] | < 0.001 | 1
31 | ホルムアルデヒド |  | （㎎/L） |  |  |  |  | < 0.008 | [9 empty] | < 0.008 | 1
32 | 亜鉛及びその化合物 |  | （㎎/L） |  |  |  |  | < 0.01 | [9 empty] | < 0.01 | 1
33 | アルミニウム及びその化合物 |  | （㎎/L） |  |  |  |  | 0.08 | [9 empty] | 0.08 | 1
34 | 鉄及びその化合物 |  | （㎎/L） | 0.03 | 0.05 | 0.03 | 0.09 | 0.05 | 0.17 | 0.15 | 0.05 | 0.16 | 0.03 | 0.03 | 0.03 | 0.17 | 0.03 | 0.0725 | 12
35 | 銅及びその化合物 |  | （㎎/L） |  |  |  |  | < 0.01 | [9 empty] | < 0.01 | 1
36 | ナトリウム及びその化合物 |  | （㎎/L） |  | 4.9 |  |  | 5.1 |  |  | 4.7 |  |  | 4.8 |  | 5.1 | 4.7 | 4.875 | 4
37 | マンガン及びその化合物 |  | （㎎/L） | < 0.005 | < 0.005 | < 0.005 | 0.009 | < 0.005 | 0.01 | 0.012 | < 0.005 | < 0.005 | < 0.005 | < 0.005 | < 0.005 | 0.012 | < 0.005 | < 0.005 | 12
38 | 塩化物イオン |  | （㎎/L） | 3.1 | 3.1 | 3 | 3 | 3.1 | 3.1 | 3 | 3.1 | 3.1 | 3.1 | 3.3 | 3.7 | 3.7 | 3 | 3.1417 | 12
39 | カルシウム,マグネシウム等（硬度） |  | （㎎/L） |  | 16 |  |  | 17 |  |  | 15 |  |  | 15 |  | 17 | 15 | 16 | 4
40 | 蒸発残留物 |  | （㎎/L） |  |  |  |  | 40 | [9 empty] | 40 | 1
41 | 陰イオン界面活性剤 |  | （㎎/L） |  |  |  |  | < 0.02 | [9 empty] | < 0.02 | 1
42 | ジェオスミン |  | （㎎/L） |  |  |  |  | < 0.000001 | [9 empty] | < 0.000001 | 1
43 | ２－メチルイソボルネオール |  | （㎎/L） |  |  |  |  | < 0.000001 | [9 empty] | < 0.000001 | 1
44 | 非イオン界面活性剤 |  | （㎎/L） |  |  |  |  | < 0.005 | [9 empty] | < 0.005 | 1
45 | フェノール類 |  | （㎎/L） |  |  |  |  | < 0.0005 | [9 empty] | < 0.0005 | 1
46 | 有機物質（全有機炭素（TOC）量） |  | （㎎/L） | 0.6 | 0.7 | 0.7 | 1.1 | 1 | 0.8 | 0.9 | 0.7 | 0.6 | 0.5 | 0.4 | 0.6 | 1.1 | 0.4 | 0.71667 | 12
47 | ｐＨ値 |  |  | 7.48 | 7.53 | 7.54 | 7.44 | 7.55 | 7.47 | 7.33 | 7.26 | 7.14 | 7.1 | 7.11 | 7.34 | 7.55 | 7.1 | 7.36 | 12
48 | 味
49 | 臭気 |  |  | 異常なし | 異常なし | 異常なし | 異常なし | 異常なし | 異常なし | 異常なし | 異常なし | 異常なし | 異常なし | 異常なし | 異常なし | 異常なし | 異常なし | 異常なし | 12
50 | 色度 |  | （度） | 2 | 3 | 2 | 4 | 4 | 4 | 4 | 3 | 2 | 2 | 1 | 2 | 4 | 1 | 2.75 | 12
51 | 濁度 |  | （度） | 0.4 | 0.4 | 0.3 | 0.9 | 0.3 | 0.9 | 0.8 | 0.4 | 0.2 | 0.3 | 0.3 | 0.3 | 0.9 | 0.2 | 0.45833 | 12
52 | アンモニア態窒素 |  | （㎎/L） | < 0.05 | < 0.05 | < 0.05 | < 0.05 | < 0.05 | < 0.05 | < 0.05 | < 0.05 | < 0.05 | < 0.05 | < 0.05 | < 0.05 | < 0.05 | < 0.05 | < 0.05 | 12
53 | 嫌気性芽胞菌(ウェルシュ菌芽胞) |  | (個/mL) | 0 |  |  | 0 |  |  | 0 |  |  | 0 |  |  | 0 | 0 | 0 | 4
54 | 大腸菌群 |  | (＋)(－) | （＋） | （＋） | （＋） | （＋） | （＋） | （＋） | （＋） | （＋） | （＋） | （＋） | （＋） | （＋） | （＋） | （＋） | （＋） | 12
55 | 大腸菌群 |  | (MPN/100mL) | [6 empty] | 237 | [7 empty] | 237 | 1
56 | 大腸菌（Ｅ．cｏｌｉ） |  | (MPN/100mL) | [6 empty] | 23 | [7 empty] | 23 | 1

## E-7
| ( 7 ) | 佐野栓水 | [16 empty] | ［ 丸森町 ］
分析項目 |  | 採水月日 |  | 4/5 | 5/10 | 6/8 | 2021-07-13 | 8/2 | 9/1 | 10/4 | 11/15 | 12/6 | 1/11 | 2/7 | 3/1 | 最大値 | 最小値 | 平均値 | 回数
|  | 天候 | (前日／当日) | 晴/曇 | 晴/晴 | 晴/曇 | 晴/曇 | 晴/曇 | 晴/雨 | 晴/晴 | 晴/晴 | 曇/曇 | 曇/雪 | 晴/晴 | 晴/晴
|  | 気温 | （℃） | 12 | 18 | 20 | 21 | 27 | 20 | 21 | 17 | 3 | 0 | 2 | 7 | 27 | 0 | 14 | 12
|  | 水温 | （℃） | 13 | 16 | 20 | 21 | 24 | 23 | 20 | 17 | 12 | 7 | 7 | 7 | 24 | 7 | 15.5833 | 12
1 | 一般細菌 |  | (個/mL) | 0 | 0 | 0 | 0 | 0 | 0 | 0 | 0 | 0 | 0 | 0 | 0 | 0 | 0 | 0 | 12
2 | 大腸菌（Ｅ．cｏｌｉ） |  | (＋)(－) | （－） | （－） | （－） | （－） | （－） | （－） | （－） | （－） | （－） | （－） | （－） | （－） | （－） | （－） | （－） | 12
3 | カドミウム及びその化合物 |  | （㎎/L） |  |  |  |  | < 0.0003 | [9 empty] | < 0.0003 | 1
4 | 水銀及びその化合物 |  | （㎎/L） |  |  |  |  | < 0.00005 | [9 empty] | < 0.00005 | 1
5 | セレン及びその化合物 |  | （㎎/L） |  |  |  |  | < 0.001 | [9 empty] | < 0.001 | 1
6 | 鉛及びその化合物 |  | （㎎/L） |  |  |  |  | < 0.001 | [9 empty] | < 0.001 | 1
7 | ヒ素及びその化合物 |  | （㎎/L） |  |  |  |  | < 0.001 | [9 empty] | < 0.001 | 1
8 | 六価クロム化合物 |  | （㎎/L） |  |  |  |  | < 0.001 | [9 empty] | < 0.001 | 1
9 | 亜硝酸態窒素 |  | （㎎/L） | < 0.004 | < 0.004 | < 0.004 | < 0.004 | < 0.004 | < 0.004 | < 0.004 | < 0.004 | < 0.004 | < 0.004 | < 0.004 | < 0.004 | < 0.004 | < 0.004 | < 0.004 | 12
10 | シアン化物イオン及び塩化シアン |  | （㎎/L） |  | < 0.001 |  |  | < 0.001 |  |  | < 0.001 |  |  | < 0.001 |  | < 0.001 | < 0.001 | < 0.001 | 4
11 | 硝酸態窒素及び亜硝酸態窒素 |  | （㎎/L） | 0.57 | 0.64 | 0.54 | 0.63 | 0.58 | 0.43 | 0.38 | 0.36 | 0.41 | 0.43 | 0.57 | 0.55 | 0.64 | 0.36 | 0.5075 | 12
12 | フッ素及びその化合物 |  | （㎎/L） | < 0.05 | < 0.05 | < 0.05 | < 0.05 | < 0.05 | < 0.05 | < 0.05 | < 0.05 | < 0.05 | < 0.05 | < 0.05 | < 0.05 | < 0.05 | < 0.05 | < 0.05 | 12
13 | ホウ素及びその化合物 |  | （㎎/L） |  |  |  |  | < 0.01 | [9 empty] | * < 0.01 | 1
14 | 四塩化炭素 |  | （㎎/L） |  | < 0.0002 |  |  | < 0.0002 |  |  | < 0.0002 |  |  | < 0.0002 |  | < 0.0002 | < 0.0002 | < 0.0002 | 4
15 | １,４－ジオキサン |  | （㎎/L） |  |  |  |  | < 0.005 | [9 empty] | < 0.005 | 1
16 | シス-１,２－ジクロロエチレン及び *トランス-１,２-ジクロロエチレン |  | （㎎/L） |  | < 0.004 |  |  | < 0.004 |  |  | < 0.004 |  |  | < 0.004 |  | < 0.004 | < 0.004 | < 0.004 | 4
17 | ジクロロメタン |  | （㎎/L） |  | < 0.002 |  |  | < 0.002 |  |  | < 0.002 |  |  | < 0.002 |  | < 0.002 | < 0.002 | < 0.002 | 4
18 | テトラクロロエチレン |  | （㎎/L） |  | < 0.001 |  |  | < 0.001 |  |  | < 0.001 |  |  | < 0.001 |  | < 0.001 | < 0.001 | < 0.001 | 4
19 | トリクロロエチレン |  | （㎎/L） |  | < 0.001 |  |  | < 0.001 |  |  | < 0.001 |  |  | < 0.001 |  | < 0.001 | < 0.001 | < 0.001 | 4
20 | ベンゼン |  | （㎎/L） |  | < 0.001 |  |  | < 0.001 |  |  | < 0.001 |  |  | < 0.001 |  | < 0.001 | < 0.001 | < 0.001 | 4
21 | 塩素酸 |  | （㎎/L） | 0.07 | 0.09 | 0.09 | 0.11 | 0.19 | 0.12 | 0.13 | 0.12 | 0.1 | 0.07 | 0.07 | 0.08 | 0.19 | 0.07 | 0.10333 | 12
22 | クロロ酢酸 |  | （㎎/L） |  | < 0.002 |  |  | < 0.002 |  |  | < 0.002 |  |  | < 0.002 |  | < 0.002 | < 0.002 | < 0.002 | 4
23 | クロロホルム |  | （㎎/L） |  | 0.008 |  |  | 0.02 |  |  | 0.008 |  |  | 0.002 |  | 0.02 | 0.002 | 0.01 | 4
24 | ジクロロ酢酸 |  | （㎎/L） |  | 0.006 |  |  | < 0.003 |  |  | < 0.003 |  |  | < 0.003 |  | 0.006 | < 0.003 | < 0.003 | 4
25 | ジブロモクロロメタン |  | （㎎/L） |  | < 0.001 |  |  | 0.001 |  |  | < 0.001 |  |  | < 0.001 |  | 0.001 | < 0.001 | < 0.001 | 4
26 | 臭素酸 |  | （㎎/L） |  | < 0.001 |  |  | < 0.001 |  |  | < 0.001 |  |  | < 0.001 |  | < 0.001 | < 0.001 | < 0.001 | 4
27 | 総トリハロメタン |  | （㎎/L） |  | 0.011 |  |  | 0.027 |  |  | 0.011 |  |  | 0.004 |  | 0.027 | 0.004 | 0.013 | 4
28 | トリクロロ酢酸 |  | （㎎/L） |  | 0.007 |  |  | 0.013 |  |  | 0.006 |  |  | < 0.003 |  | 0.013 | < 0.003 | 0.0065 | 4
29 | ブロモジクロロメタン |  | （㎎/L） |  | 0.003 |  |  | 0.006 |  |  | 0.003 |  |  | 0.002 |  | 0.006 | 0.002 | 0.004 | 4
30 | ブロモホルム |  | （㎎/L） |  | < 0.001 |  |  | < 0.001 |  |  | < 0.001 |  |  | < 0.001 |  | < 0.001 | < 0.001 | < 0.001 | 4
31 | ホルムアルデヒド |  | （㎎/L） |  | < 0.008 |  |  | < 0.008 |  |  | < 0.008 |  |  | < 0.008 |  | < 0.008 | < 0.008 | < 0.008 | 4
32 | 亜鉛及びその化合物 |  | （㎎/L） |  |  |  |  | < 0.01 | [9 empty] | < 0.01 | 1
33 | アルミニウム及びその化合物 |  | （㎎/L） |  | < 0.02 |  |  | < 0.02 |  |  | < 0.02 |  |  | < 0.02 |  | < 0.02 | < 0.02 | < 0.02 | 4
34 | 鉄及びその化合物 |  | （㎎/L） | < 0.01 | < 0.01 | < 0.01 | < 0.01 | < 0.01 | < 0.01 | < 0.01 | < 0.01 | < 0.01 | < 0.01 | < 0.01 | < 0.01 | < 0.01 | < 0.01 | < 0.01 | 12
35 | 銅及びその化合物 |  | （㎎/L） |  |  |  |  | < 0.01 | [9 empty] | < 0.01 | 1
36 | ナトリウム及びその化合物 |  | （㎎/L） |  | 5.5 |  |  | 6.2 |  |  | 5.8 |  |  | 5.6 |  | 6.2 | 5.5 | 5.775 | 4
37 | マンガン及びその化合物 |  | （㎎/L） | < 0.005 | < 0.005 | < 0.005 | < 0.005 | < 0.005 | < 0.005 | < 0.005 | < 0.005 | < 0.005 | < 0.005 | < 0.005 | < 0.005 | < 0.005 | < 0.005 | < 0.005 | 12
38 | 塩化物イオン |  | （㎎/L） | 6.1 | 6.2 | 6.3 | 6.8 | 7.2 | 6.9 | 7 | 7 | 6.4 | 5.8 | 6.5 | 6.6 | 7.2 | 5.8 | 6.5667 | 12
39 | カルシウム,マグネシウム等（硬度） |  | （㎎/L） |  | 16 |  |  | 19 |  |  | 16 |  |  | 16 |  | 19 | 16 | 17 | 4
40 | 蒸発残留物 |  | （㎎/L） |  | 55 |  |  | 39 |  |  | 36 |  |  | 40 |  | 55 | 36 | 43 | 4
41 | 陰イオン界面活性剤 |  | （㎎/L） |  |  |  |  | < 0.02 | [9 empty] | < 0.02 | 1
42 | ジェオスミン |  | （㎎/L） |  |  |  | < 0.000001 | < 0.000001 | < 0.000001 | [6 empty] | < 0.000001 | < 0.000001 | < 0.000001 | 3
43 | ２－メチルイソボルネオール |  | （㎎/L） |  |  |  | < 0.000001 | < 0.000001 | < 0.000001 | [6 empty] | < 0.000001 | < 0.000001 | < 0.000001 | 3
44 | 非イオン界面活性剤 |  | （㎎/L） |  |  |  |  | < 0.005 | [9 empty] | < 0.005 | 1
45 | フェノール類 |  | （㎎/L） |  |  |  |  | < 0.0005 | [9 empty] | < 0.0005 | 1
46 | 有機物質（全有機炭素（TOC）量） |  | （㎎/L） | 0.3 | 0.4 | 0.4 | 0.7 | 0.7 | 0.5 | 0.5 | 0.4 | 0.4 | < 0.3 | < 0.3 | < 0.3 | 0.7 | < 0.3 | 0.35833 | 12
47 | ｐＨ値 |  |  | 7.06 | 7.11 | 7.22 | 7.23 | 7.21 | 7.21 | 7.08 | 7.02 | 6.9 | 6.89 | 6.87 | 7.01 | 7.23 | 6.87 | 7.07 | 12
48 | 味 |  |  | 異常なし | 異常なし | 異常なし | 異常なし | 異常なし | 異常なし | 異常なし | 異常なし | 異常なし | 異常なし | 異常なし | 異常なし | 異常なし | 異常なし | 異常なし | 12
49 | 臭気 |  |  | 異常なし | 異常なし | 異常なし | 異常なし | 異常なし | 異常なし | 異常なし | 異常なし | 異常なし | 異常なし | 異常なし | 異常なし | 異常なし | 異常なし | 異常なし | 12
50 | 色度 |  | （度） | < 1 | < 1 | < 1 | < 1 | < 1 | < 1 | < 1 | < 1 | < 1 | < 1 | < 1 | < 1 | < 1 | < 1 | < 1 | 12
51 | 濁度 |  | （度） | < 0.1 | < 0.1 | < 0.1 | < 0.1 | < 0.1 | < 0.1 | < 0.1 | < 0.1 | < 0.1 | < 0.1 | < 0.1 | < 0.1 | < 0.1 | < 0.1 | < 0.1 | 12
52 | 残留塩素 |  | （㎎/L） | 0.4 | 0.4 | 0.3 | 0.1 | 0.1 | 0.2 | 0.5 | 0.3 | 0.3 | 0.4 | 0.4 | 0.4 | 0.5 | 0.1 | 0.31667 | 12
53 | アンモニア態窒素 |  | （㎎/L） | < 0.05 | < 0.05 | < 0.05 | < 0.05 | < 0.05 | < 0.05 | < 0.05 | < 0.05 | < 0.05 | < 0.05 | < 0.05 | < 0.05 | < 0.05 | < 0.05 | < 0.05 | 12
54 | 嫌気性芽胞菌(ウェルシュ菌芽胞) |  | (個/mL) | 0 |  |  | 0 |  |  | 0 |  |  | 0 |  |  | 0 | 0 | 0 | 4
55 | 大腸菌群 |  | (＋)(－) | （－） | （－） | （－） | （－） | （－） | （－） | （－） | （－） | （－） | （－） | （－） | （－） | （－） | （－） | （－） | 12

## E-8
| ( 8 ) | 東福田栓水 | [16 empty] | ［ 丸森町 ］
分析項目 |  | 採水月日 |  | 4/5 | 5/10 | 6/8 | 2021-07-13 | 8/2 | 9/1 | 10/4 | 11/15 | 12/6 | 1/11 | 2/7 | 3/1 | 最大値 | 最小値 | 平均値 | 回数
|  | 天候 | (前日／当日) | 晴/曇 | 晴/晴 | 晴/曇 | 晴/曇 | 晴/曇 | 晴/雨 | 晴/晴 | 晴/晴 | 曇/曇 | 曇/雪 | 晴/晴 | 晴/晴
|  | 気温 | （℃） | 11 | 18 | 20 | 20 | 27 | 18 | 21 | 13 | 6 | 0 | 4 | 8 | 27 | 0 | 13.8333 | 12
|  | 水温 | （℃） | 11 | 17 | 19 | 20 | 23 | 21 | 20 | 15 | 11 | 7 | 8 | 6 | 23 | 6 | 14.8333 | 12
1 | 一般細菌 |  | (個/mL) | 0 | 0 | 0 | 0 | 0 | 0 | 0 | 0 | 0 | 0 | 0 | 0 | 0 | 0 | 0 | 12
2 | 大腸菌（Ｅ．cｏｌｉ） |  | (＋)(－) | （－） | （－） | （－） | （－） | （－） | （－） | （－） | （－） | （－） | （－） | （－） | （－） | （－） | （－） | （－） | 12
3 | カドミウム及びその化合物 |  | （㎎/L） |  |  |  |  | < 0.0003 | [9 empty] | < 0.0003 | 1
4 | 水銀及びその化合物 |  | （㎎/L） |  |  |  |  | < 0.00005 | [9 empty] | < 0.00005 | 1
5 | セレン及びその化合物 |  | （㎎/L） |  |  |  |  | < 0.001 | [9 empty] | < 0.001 | 1
6 | 鉛及びその化合物 |  | （㎎/L） |  |  |  |  | < 0.001 | [9 empty] | < 0.001 | 1
7 | ヒ素及びその化合物 |  | （㎎/L） |  |  |  |  | < 0.001 | [9 empty] | < 0.001 | 1
8 | 六価クロム化合物 |  | （㎎/L） |  |  |  |  | < 0.001 | [9 empty] | < 0.001 | 1
9 | 亜硝酸態窒素 |  | （㎎/L） | < 0.004 | < 0.004 | < 0.004 | < 0.004 | < 0.004 | < 0.004 | < 0.004 | < 0.004 | < 0.004 | < 0.004 | < 0.004 | < 0.004 | < 0.004 | < 0.004 | < 0.004 | 12
10 | シアン化物イオン及び塩化シアン |  | （㎎/L） |  | < 0.001 |  |  | < 0.001 |  |  | < 0.001 |  |  | < 0.001 |  | < 0.001 | < 0.001 | < 0.001 | 4
11 | 硝酸態窒素及び亜硝酸態窒素 |  | （㎎/L） | 0.53 | 0.55 | 0.52 | 0.54 | 0.49 | 0.4 | 0.4 | 0.35 | 0.4 | 0.44 | 0.56 | 0.6 | 0.6 | 0.35 | 0.48167 | 12
12 | フッ素及びその化合物 |  | （㎎/L） | < 0.05 | < 0.05 | < 0.05 | < 0.05 | < 0.05 | < 0.05 | < 0.05 | < 0.05 | < 0.05 | < 0.05 | < 0.05 | < 0.05 | < 0.05 | < 0.05 | < 0.05 | 12
13 | ホウ素及びその化合物 |  | （㎎/L） |  |  |  |  | < 0.01 | [9 empty] | * < 0.01 | 1
14 | 四塩化炭素 |  | （㎎/L） |  | < 0.0002 |  |  | < 0.0002 |  |  | < 0.0002 |  |  | < 0.0002 |  | < 0.0002 | < 0.0002 | < 0.0002 | 4
15 | １,４－ジオキサン |  | （㎎/L） |  |  |  |  | < 0.005 | [9 empty] | < 0.005 | 1
16 | シス-１,２－ジクロロエチレン及び *トランス-１,２-ジクロロエチレン |  | （㎎/L） |  | < 0.004 |  |  | < 0.004 |  |  | < 0.004 |  |  | < 0.004 |  | < 0.004 | < 0.004 | < 0.004 | 4
17 | ジクロロメタン |  | （㎎/L） |  | < 0.002 |  |  | < 0.002 |  |  | < 0.002 |  |  | < 0.002 |  | < 0.002 | < 0.002 | < 0.002 | 4
18 | テトラクロロエチレン |  | （㎎/L） |  | < 0.001 |  |  | < 0.001 |  |  | < 0.001 |  |  | < 0.001 |  | < 0.001 | < 0.001 | < 0.001 | 4
19 | トリクロロエチレン |  | （㎎/L） |  | < 0.001 |  |  | < 0.001 |  |  | < 0.001 |  |  | < 0.001 |  | < 0.001 | < 0.001 | < 0.001 | 4
20 | ベンゼン |  | （㎎/L） |  | < 0.001 |  |  | < 0.001 |  |  | < 0.001 |  |  | < 0.001 |  | < 0.001 | < 0.001 | < 0.001 | 4
21 | 塩素酸 |  | （㎎/L） | 0.07 | 0.09 | 0.09 | 0.11 | 0.19 | 0.12 | 0.12 | 0.11 | 0.09 | 0.07 | 0.07 | 0.08 | 0.19 | 0.07 | 0.10083 | 12
22 | クロロ酢酸 |  | （㎎/L） |  | < 0.002 |  |  | < 0.002 |  |  | < 0.002 |  |  | < 0.002 |  | < 0.002 | < 0.002 | < 0.002 | 4
23 | クロロホルム |  | （㎎/L） |  | 0.004 |  |  | 0.011 |  |  | 0.006 |  |  | 0.001 |  | 0.011 | 0.001 | 0.006 | 4
24 | ジクロロ酢酸 |  | （㎎/L） |  | 0.005 |  |  | 0.014 |  |  | < 0.003 |  |  | < 0.003 |  | 0.014 | < 0.003 | 0.00475 | 4
25 | ジブロモクロロメタン |  | （㎎/L） |  | < 0.001 |  |  | < 0.001 |  |  | 0.004 |  |  | < 0.001 |  | 0.004 | < 0.001 | 0.001 | 4
26 | 臭素酸 |  | （㎎/L） |  | < 0.001 |  |  | < 0.001 |  |  | < 0.001 |  |  | < 0.001 |  | < 0.001 | < 0.001 | < 0.001 | 4
27 | 総トリハロメタン |  | （㎎/L） |  | 0.006 |  |  | 0.015 |  |  | 0.022 |  |  | 0.002 |  | 0.022 | 0.002 | 0.011 | 4
28 | トリクロロ酢酸 |  | （㎎/L） |  | 0.005 |  |  | 0.013 |  |  | 0.005 |  |  | < 0.003 |  | 0.013 | < 0.003 | 0.00575 | 4
29 | ブロモジクロロメタン |  | （㎎/L） |  | 0.002 |  |  | 0.004 |  |  | 0.004 |  |  | 0.001 |  | 0.004 | 0.001 | 0.003 | 4
30 | ブロモホルム |  | （㎎/L） |  | < 0.001 |  |  | < 0.001 |  |  | 0.008 |  |  | < 0.001 |  | 0.008 | < 0.001 | 0.002 | 4
31 | ホルムアルデヒド |  | （㎎/L） |  | < 0.008 |  |  | < 0.008 |  |  | < 0.008 |  |  | < 0.008 |  | < 0.008 | < 0.008 | < 0.008 | 4
32 | 亜鉛及びその化合物 |  | （㎎/L） |  |  |  |  | < 0.01 | [9 empty] | < 0.01 | 1
33 | アルミニウム及びその化合物 |  | （㎎/L） |  | 0.07 |  |  | < 0.02 |  |  | < 0.02 |  |  | < 0.02 |  | 0.07 | < 0.02 | < 0.02 | 4
34 | 鉄及びその化合物 |  | （㎎/L） | < 0.01 | 0.07 | < 0.01 | < 0.01 | < 0.01 | < 0.01 | < 0.01 | < 0.01 | < 0.01 | < 0.01 | < 0.01 | < 0.01 | 0.07 | < 0.01 | < 0.01 | 12
35 | 銅及びその化合物 |  | （㎎/L） |  |  |  |  | < 0.01 | [9 empty] | < 0.01 | 1
36 | ナトリウム及びその化合物 |  | （㎎/L） |  | 5.6 |  |  | 6 |  |  | 5.4 |  |  | 5.5 |  | 6 | 5.4 | 5.625 | 4
37 | マンガン及びその化合物 |  | （㎎/L） | < 0.005 | < 0.005 | < 0.005 | < 0.005 | < 0.005 | < 0.005 | < 0.005 | < 0.005 | < 0.005 | < 0.005 | < 0.005 | < 0.005 | < 0.005 | < 0.005 | < 0.005 | 12
38 | 塩化物イオン |  | （㎎/L） | 6 | 6 | 6 | 7.8 | 6.4 | 6.8 | 6.7 | 6.3 | 6 | 5.8 | 6.2 | 6.9 | 7.8 | 5.8 | 6.4083 | 12
39 | カルシウム,マグネシウム等（硬度） |  | （㎎/L） |  | 15 |  |  | 17 |  |  | 15 |  |  | 15 |  | 17 | 15 | 16 | 4
40 | 蒸発残留物 |  | （㎎/L） |  | 60 |  |  | 40 |  |  | 38 |  |  | 38 |  | 60 | 38 | 44 | 4
41 | 陰イオン界面活性剤 |  | （㎎/L） |  |  |  |  | < 0.02 | [9 empty] | < 0.02 | 1
42 | ジェオスミン |  | （㎎/L） |  |  |  | < 0.000001 | < 0.000001 | < 0.000001 | [6 empty] | < 0.000001 | < 0.000001 | < 0.000001 | 3
43 | ２－メチルイソボルネオール |  | （㎎/L） |  |  |  | < 0.000001 | < 0.000001 | < 0.000001 | [6 empty] | < 0.000001 | < 0.000001 | < 0.000001 | 3
44 | 非イオン界面活性剤 |  | （㎎/L） |  |  |  |  | < 0.005 | [9 empty] | < 0.005 | 1
45 | フェノール類 |  | （㎎/L） |  |  |  |  | < 0.0005 | [9 empty] | < 0.0005 | 1
46 | 有機物質（全有機炭素（TOC）量） |  | （㎎/L） | 0.3 | 0.4 | 0.4 | 0.7 | 0.6 | 0.4 | 0.5 | 0.3 | < 0.3 | < 0.3 | < 0.3 | < 0.3 | 0.7 | < 0.3 | 0.3 | 12
47 | ｐＨ値 |  |  | 7.03 | 7.07 | 7.18 | 7.08 | 7.11 | 7.15 | 7.04 | 6.96 | 6.86 | 6.85 | 6.89 | 6.92 | 7.18 | 6.85 | 7.01 | 12
48 | 味 |  |  | 異常なし | 異常なし | 異常なし | 異常なし | 異常なし | 異常なし | 異常なし | 異常なし | 異常なし | 異常なし | 異常なし | 異常なし | 異常なし | 異常なし | 異常なし | 12
49 | 臭気 |  |  | 異常なし | 異常なし | 異常なし | 異常なし | 異常なし | 異常なし | 異常なし | 異常なし | 異常なし | 異常なし | 異常なし | 異常なし | 異常なし | 異常なし | 異常なし | 12
50 | 色度 |  | （度） | < 1 | < 1 | < 1 | < 1 | < 1 | < 1 | < 1 | < 1 | < 1 | < 1 | < 1 | < 1 | < 1 | < 1 | < 1 | 12
51 | 濁度 |  | （度） | < 0.1 | < 0.1 | < 0.1 | < 0.1 | < 0.1 | < 0.1 | < 0.1 | < 0.1 | < 0.1 | < 0.1 | < 0.1 | < 0.1 | < 0.1 | < 0.1 | < 0.1 | 12
52 | 残留塩素 |  | （㎎/L） | 0.4 | 0.4 | 0.3 | 0.2 | 0.6 | 0.5 | 0.5 | 0.4 | 0.4 | 0.4 | 0.4 | 0.4 | 0.6 | 0.2 | 0.40833 | 12
53 | アンモニア態窒素 |  | （㎎/L） | < 0.05 | < 0.05 | < 0.05 | < 0.05 | < 0.05 | < 0.05 | < 0.05 | < 0.05 | < 0.05 | < 0.05 | < 0.05 | < 0.05 | < 0.05 | < 0.05 | < 0.05 | 12
54 | 嫌気性芽胞菌(ウェルシュ菌芽胞) |  | (個/mL)
55 | 大腸菌群 |  | (＋)(－) | （－） | （－） | （－） | （－） | （－） | （－） | （－） | （－） | （－） | （－） | （－） | （－） | （－） | （－） | （－） | 12

## E-9
| ( 9 ) | 旗巻栓水 | [16 empty] | ［ 丸森町 ］
分析項目 |  | 採水月日 |  | 4/5 | 5/10 | 6/8 | 2021-07-13 | 8/2 | 9/1 | 10/4 | 11/15 | 12/6 | 1/11 | 2/7 | 3/1 | 最大値 | 最小値 | 平均値 | 回数
|  | 天候 | (前日／当日) | 晴/曇 | 晴/晴 | 晴/曇 | 晴/曇 | 晴/曇 | 晴/雨 | 晴/晴 | 晴/晴 | 曇/曇 | 曇/雪 | 晴/晴 | 晴/曇
|  | 気温 | （℃） | 12 | 18 | 20 | 21 | 28 | 18 | 27 | 15 | 8 | -2 | 5 | 8 | 28 | -2 | 14.8333 | 12
|  | 水温 | （℃） | 12 | 16 | 19 | 21 | 23 | 21 | 21 | 15 | 11 | 8 | 7 | 8 | 23 | 7 | 15.1667 | 12
1 | 一般細菌 |  | (個/mL) | 0 | 0 | 0 | 0 | 0 | 0 | 0 | 0 | 0 | 0 | 0 | 0 | 0 | 0 | 0 | 12
2 | 大腸菌（Ｅ．cｏｌｉ） |  | (＋)(－) | （－） | （－） | （－） | （－） | （－） | （－） | （－） | （－） | （－） | （－） | （－） | （－） | （－） | （－） | （－） | 12
3 | カドミウム及びその化合物 |  | （㎎/L）
4 | 水銀及びその化合物 |  | （㎎/L）
5 | セレン及びその化合物 |  | （㎎/L）
6 | 鉛及びその化合物 |  | （㎎/L） |  |  |  |  | < 0.001 | [9 empty] | < 0.001 | 1
7 | ヒ素及びその化合物 |  | （㎎/L）
8 | 六価クロム化合物 |  | （㎎/L） |  |  |  |  | < 0.001 | [9 empty] | < 0.001 | 1
9 | 亜硝酸態窒素 |  | （㎎/L） | < 0.004 | < 0.004 | < 0.004 | < 0.004 | < 0.004 | < 0.004 | < 0.004 | < 0.004 | < 0.004 | < 0.004 | < 0.004 | < 0.004 | < 0.004 | < 0.004 | < 0.004 | 12
10 | シアン化物イオン及び塩化シアン |  | （㎎/L） |  | < 0.001 |  |  | < 0.001 |  |  | < 0.001 |  |  | < 0.001 |  | < 0.001 | < 0.001 | < 0.001 | 4
11 | 硝酸態窒素及び亜硝酸態窒素 |  | （㎎/L） | 0.55 | 0.61 | 0.55 | 0.61 | 0.59 | 0.42 | 0.37 | 0.36 | 0.43 | 0.44 | 0.57 | 0.55 | 0.61 | 0.36 | 0.50417 | 12
12 | フッ素及びその化合物 |  | （㎎/L） | < 0.05 | < 0.05 | < 0.05 | < 0.05 | < 0.05 | < 0.05 | < 0.05 | < 0.05 | < 0.05 | < 0.05 | < 0.05 | < 0.05 | < 0.05 | < 0.05 | < 0.05 | 12
13 | ホウ素及びその化合物 |  | （㎎/L）
14 | 四塩化炭素 |  | （㎎/L） |  | < 0.0002 |  |  | < 0.0002 |  |  | < 0.0002 |  |  | < 0.0002 |  | < 0.0002 | < 0.0002 | < 0.0002 | 4
15 | １,４－ジオキサン |  | （㎎/L） |  |  |  |  | < 0.005 | [9 empty] | < 0.005 | 1
16 | シス-１,２－ジクロロエチレン及び *トランス-１,２-ジクロロエチレン |  | （㎎/L） |  | < 0.004 |  |  | < 0.004 |  |  | < 0.004 |  |  | < 0.004 |  | < 0.004 | < 0.004 | < 0.004 | 4
17 | ジクロロメタン |  | （㎎/L） |  | < 0.002 |  |  | < 0.002 |  |  | < 0.002 |  |  | < 0.002 |  | < 0.002 | < 0.002 | < 0.002 | 4
18 | テトラクロロエチレン |  | （㎎/L） |  | < 0.001 |  |  | < 0.001 |  |  | < 0.001 |  |  | < 0.001 |  | < 0.001 | < 0.001 | < 0.001 | 4
19 | トリクロロエチレン |  | （㎎/L） |  | < 0.001 |  |  | < 0.001 |  |  | < 0.001 |  |  | < 0.001 |  | < 0.001 | < 0.001 | < 0.001 | 4
20 | ベンゼン |  | （㎎/L） |  | < 0.001 |  |  | < 0.001 |  |  | < 0.001 |  |  | < 0.001 |  | < 0.001 | < 0.001 | < 0.001 | 4
21 | 塩素酸 |  | （㎎/L） | 0.07 | 0.09 | 0.09 | 0.11 | 0.18 | 0.12 | 0.13 | 0.12 | 0.09 | 0.07 | 0.07 | 0.08 | 0.18 | 0.07 | 0.10167 | 12
22 | クロロ酢酸 |  | （㎎/L） |  | < 0.002 |  |  | < 0.002 |  |  | < 0.002 |  |  | < 0.002 |  | < 0.002 | < 0.002 | < 0.002 | 4
23 | クロロホルム |  | （㎎/L） |  | 0.007 |  |  | 0.018 |  |  | 0.008 |  |  | 0.002 |  | 0.018 | 0.002 | 0.009 | 4
24 | ジクロロ酢酸 |  | （㎎/L） |  | 0.006 |  |  | < 0.003 |  |  | < 0.003 |  |  | < 0.003 |  | 0.006 | < 0.003 | < 0.003 | 4
25 | ジブロモクロロメタン |  | （㎎/L） |  | < 0.001 |  |  | 0.001 |  |  | < 0.001 |  |  | < 0.001 |  | 0.001 | < 0.001 | < 0.001 | 4
26 | 臭素酸 |  | （㎎/L） |  | < 0.001 |  |  | < 0.001 |  |  | < 0.001 |  |  | < 0.001 |  | < 0.001 | < 0.001 | < 0.001 | 4
27 | 総トリハロメタン |  | （㎎/L） |  | 0.01 |  |  | 0.025 |  |  | 0.011 |  |  | 0.004 |  | 0.025 | 0.004 | 0.013 | 4
28 | トリクロロ酢酸 |  | （㎎/L） |  | 0.007 |  |  | 0.012 |  |  | 0.006 |  |  | < 0.003 |  | 0.012 | < 0.003 | 0.00625 | 4
29 | ブロモジクロロメタン |  | （㎎/L） |  | 0.003 |  |  | 0.006 |  |  | 0.003 |  |  | 0.002 |  | 0.006 | 0.002 | 0.004 | 4
30 | ブロモホルム |  | （㎎/L） |  | < 0.001 |  |  | < 0.001 |  |  | < 0.001 |  |  | < 0.001 |  | < 0.001 | < 0.001 | < 0.001 | 4
31 | ホルムアルデヒド |  | （㎎/L） |  | < 0.008 |  |  | < 0.008 |  |  | < 0.008 |  |  | < 0.008 |  | < 0.008 | < 0.008 | < 0.008 | 4
32 | 亜鉛及びその化合物 |  | （㎎/L） |  |  |  |  | < 0.01 | [9 empty] | < 0.01 | 1
33 | アルミニウム及びその化合物 |  | （㎎/L） |  | < 0.02 |  |  | < 0.02 |  |  | < 0.02 |  |  | < 0.02 |  | < 0.02 | < 0.02 | < 0.02 | 4
34 | 鉄及びその化合物 |  | （㎎/L） | < 0.01 | 0.04 | 0.02 | < 0.01 | < 0.01 | < 0.01 | 0.01 | < 0.01 | 0.01 | < 0.01 | 0.01 | < 0.01 | 0.04 | < 0.01 | < 0.01 | 12
35 | 銅及びその化合物 |  | （㎎/L） |  |  |  |  | < 0.01 | [9 empty] | < 0.01 | 1
36 | ナトリウム及びその化合物 |  | （㎎/L） |  |  |  |  | 6.1 | [9 empty] | 6.1 | 1
37 | マンガン及びその化合物 |  | （㎎/L） | < 0.005 | < 0.005 | < 0.005 | < 0.005 | < 0.005 | < 0.005 | < 0.005 | < 0.005 | < 0.005 | < 0.005 | < 0.005 | < 0.005 | < 0.005 | < 0.005 | < 0.005 | 12
38 | 塩化物イオン |  | （㎎/L） | 6 | 6.1 | 6.2 | 6.7 | 7 | 6.9 | 7.1 | 7 | 6.4 | 5.8 | 6.8 | 6.8 | 7.1 | 5.8 | 6.5667 | 12
39 | カルシウム,マグネシウム等（硬度） |  | （㎎/L） |  |  |  |  | 19 | [9 empty] | 19 | 1
40 | 蒸発残留物 |  | （㎎/L）
41 | 陰イオン界面活性剤 |  | （㎎/L）
42 | ジェオスミン |  | （㎎/L） |  |  |  |  | < 0.000001 | < 0.000001 | [6 empty] | < 0.000001 | < 0.000001 | < 0.000001 | 2
43 | ２－メチルイソボルネオール |  | （㎎/L） |  |  |  |  | < 0.000001 | < 0.000001 | [6 empty] | < 0.000001 | < 0.000001 | < 0.000001 | 2
44 | 非イオン界面活性剤 |  | （㎎/L）
45 | フェノール類 |  | （㎎/L）
46 | 有機物質（全有機炭素（TOC）量） |  | （㎎/L） | 0.3 | 0.4 | 0.4 | 0.6 | 0.6 | 0.4 | 0.5 | 0.4 | 0.3 | < 0.3 | < 0.3 | < 0.3 | 0.6 | < 0.3 | 0.325 | 12
47 | ｐＨ値 |  |  | 7.1 | 7.12 | 7.28 | 7.03 | 7.28 | 7.28 | 7.18 | 7.05 | 6.89 | 6.82 | 6.9 | 7.04 | 7.28 | 6.82 | 7.08 | 12
48 | 味 |  |  | 異常なし | 異常なし | 異常なし | 異常なし | 異常なし | 異常なし | 異常なし | 異常なし | 異常なし | 異常なし | 異常なし | 異常なし | 異常なし | 異常なし | 異常なし | 12
49 | 臭気 |  |  | 異常なし | 異常なし | 異常なし | 異常なし | 異常なし | 異常なし | 異常なし | 異常なし | 異常なし | 異常なし | 異常なし | 異常なし | 異常なし | 異常なし | 異常なし | 12
50 | 色度 |  | （度） | < 1 | < 1 | < 1 | < 1 | < 1 | < 1 | < 1 | < 1 | < 1 | < 1 | < 1 | < 1 | < 1 | < 1 | < 1 | 12
51 | 濁度 |  | （度） | < 0.1 | < 0.1 | < 0.1 | < 0.1 | < 0.1 | < 0.1 | < 0.1 | < 0.1 | < 0.1 | < 0.1 | < 0.1 | < 0.1 | < 0.1 | < 0.1 | < 0.1 | 12
52 | 残留塩素 |  | （㎎/L） | 0.4 | 0.4 | 0.3 | 0.1 | 0.2 | 0.3 | 0.3 | 0.2 | 0.3 | 0.4 | 0.4 | 0.3 | 0.4 | 0.1 | 0.3 | 12
53 | アンモニア態窒素 |  | （㎎/L） |  |  |  |  | < 0.05 | [9 empty] | < 0.05 | 1
54 | 嫌気性芽胞菌(ウェルシュ菌芽胞) |  | (個/mL)
55 | 大腸菌群 |  | (＋)(－) | （－） | （－） | （－） | （－） | （－） | （－） | （－） | （－） | （－） | （－） | （－） | （－） | （－） | （－） | （－） | 12

## E-10
| ( 10 ) | 杉下栓水 | [16 empty] | ［ 丸森町 ］
分析項目 |  | 採水月日 |  | 4/5 | 5/10 | 6/8 | 2021-07-13 | 8/2 | 9/1 | 10/4 | 11/15 | 12/6 | 1/11 | 2/7 | 3/1 | 最大値 | 最小値 | 平均値 | 回数
|  | 天候 | (前日／当日) | 晴/曇 | 晴/晴 | 晴/曇 | 晴/曇 | 晴/曇 | 晴/雨 | 晴/晴 | 晴/晴 | 曇/曇 | 曇/雪 | 晴/晴 | 晴/晴
|  | 気温 | （℃） | 13 | 18 | 20 | 21 | 27 | 20 | 26 | 18 | 8 | 0 | 5 | 7 | 27 | 0 | 15.25 | 12
|  | 水温 | （℃） | 10 | 13 | 19 | 20 | 24 | 21 | 23 | 17 | 13 | 7 | 3 | 7 | 24 | 3 | 14.75 | 12
1 | 一般細菌 |  | (個/mL) | 0 | 0 | 0 | 0 | 0 | 0 | 0 | 0 | 0 | 0 | 0 | 0 | 0 | 0 | 0 | 12
2 | 大腸菌（Ｅ．cｏｌｉ） |  | (＋)(－) | （－） | （－） | （－） | （－） | （－） | （－） | （－） | （－） | （－） | （－） | （－） | （－） | （－） | （－） | （－） | 12
3 | カドミウム及びその化合物 |  | （㎎/L） |  |  |  |  | < 0.0003 | [9 empty] | < 0.0003 | 1
4 | 水銀及びその化合物 |  | （㎎/L） |  |  |  |  | < 0.00005 | [9 empty] | < 0.00005 | 1
5 | セレン及びその化合物 |  | （㎎/L） |  |  |  |  | < 0.001 | [9 empty] | < 0.001 | 1
6 | 鉛及びその化合物 |  | （㎎/L） |  |  |  |  | < 0.001 | [9 empty] | < 0.001 | 1
7 | ヒ素及びその化合物 |  | （㎎/L） |  |  |  |  | < 0.001 | [9 empty] | < 0.001 | 1
8 | 六価クロム化合物 |  | （㎎/L） |  |  |  |  | < 0.001 | [9 empty] | < 0.001 | 1
9 | 亜硝酸態窒素 |  | （㎎/L） | < 0.004 | < 0.004 | < 0.004 | < 0.004 | < 0.004 | < 0.004 | < 0.004 | < 0.004 | < 0.004 | < 0.004 | < 0.004 | < 0.004 | < 0.004 | < 0.004 | < 0.004 | 12
10 | シアン化物イオン及び塩化シアン |  | （㎎/L） |  | < 0.001 |  |  | < 0.001 |  |  | < 0.001 |  |  | < 0.001 |  | < 0.001 | < 0.001 | < 0.001 | 4
11 | 硝酸態窒素及び亜硝酸態窒素 |  | （㎎/L） | 0.54 | 0.58 | 0.54 | 0.58 | 0.54 | 0.42 | 0.41 | 0.35 | 0.42 | 0.44 | 0.57 | 0.57 | 0.58 | 0.35 | 0.49667 | 12
12 | フッ素及びその化合物 |  | （㎎/L） | < 0.05 | < 0.05 | < 0.05 | < 0.05 | < 0.05 | < 0.05 | < 0.05 | < 0.05 | < 0.05 | < 0.05 | < 0.05 | < 0.05 | < 0.05 | < 0.05 | < 0.05 | 12
13 | ホウ素及びその化合物 |  | （㎎/L） |  |  |  |  | < 0.01 | [9 empty] | * < 0.01 | 1
14 | 四塩化炭素 |  | （㎎/L） |  | < 0.0002 |  |  | < 0.0002 |  |  | < 0.0002 |  |  | < 0.0002 |  | < 0.0002 | < 0.0002 | < 0.0002 | 4
15 | １,４－ジオキサン |  | （㎎/L） |  |  |  |  | < 0.005 | [9 empty] | < 0.005 | 1
16 | シス-１,２－ジクロロエチレン及び *トランス-１,２-ジクロロエチレン |  | （㎎/L） |  | < 0.004 |  |  | < 0.004 |  |  | < 0.004 |  |  | < 0.004 |  | < 0.004 | < 0.004 | < 0.004 | 4
17 | ジクロロメタン |  | （㎎/L） |  | < 0.002 |  |  | < 0.002 |  |  | < 0.002 |  |  | < 0.002 |  | < 0.002 | < 0.002 | < 0.002 | 4
18 | テトラクロロエチレン |  | （㎎/L） |  | < 0.001 |  |  | < 0.001 |  |  | < 0.001 |  |  | < 0.001 |  | < 0.001 | < 0.001 | < 0.001 | 4
19 | トリクロロエチレン |  | （㎎/L） |  | < 0.001 |  |  | < 0.001 |  |  | < 0.001 |  |  | < 0.001 |  | < 0.001 | < 0.001 | < 0.001 | 4
20 | ベンゼン |  | （㎎/L） |  | < 0.001 |  |  | < 0.001 |  |  | < 0.001 |  |  | < 0.001 |  | < 0.001 | < 0.001 | < 0.001 | 4
21 | 塩素酸 |  | （㎎/L） | 0.07 | 0.09 | 0.09 | 0.11 | 0.19 | 0.11 | 0.14 | 0.11 | 0.09 | 0.07 | 0.07 | 0.08 | 0.19 | 0.07 | 0.10167 | 12
22 | クロロ酢酸 |  | （㎎/L） |  | < 0.002 |  |  | < 0.002 |  |  | < 0.002 |  |  | < 0.002 |  | < 0.002 | < 0.002 | < 0.002 | 4
23 | クロロホルム |  | （㎎/L） |  | 0.008 |  |  | 0.015 |  |  | 0.009 |  |  | 0.002 |  | 0.015 | 0.002 | 0.009 | 4
24 | ジクロロ酢酸 |  | （㎎/L） |  | 0.006 |  |  | < 0.003 |  |  | < 0.003 |  |  | < 0.003 |  | 0.006 | < 0.003 | < 0.003 | 4
25 | ジブロモクロロメタン |  | （㎎/L） |  | < 0.001 |  |  | < 0.001 |  |  | 0.001 |  |  | < 0.001 |  | 0.001 | < 0.001 | < 0.001 | 4
26 | 臭素酸 |  | （㎎/L） |  | < 0.001 |  |  | < 0.001 |  |  | < 0.001 |  |  | < 0.001 |  | < 0.001 | < 0.001 | < 0.001 | 4
27 | 総トリハロメタン |  | （㎎/L） |  | 0.011 |  |  | 0.02 |  |  | 0.014 |  |  | 0.004 |  | 0.02 | 0.004 | 0.012 | 4
28 | トリクロロ酢酸 |  | （㎎/L） |  | 0.006 |  |  | 0.013 |  |  | 0.006 |  |  | < 0.003 |  | 0.013 | < 0.003 | 0.00625 | 4
29 | ブロモジクロロメタン |  | （㎎/L） |  | 0.003 |  |  | 0.005 |  |  | 0.004 |  |  | 0.002 |  | 0.005 | 0.002 | 0.004 | 4
30 | ブロモホルム |  | （㎎/L） |  | < 0.001 |  |  | < 0.001 |  |  | < 0.001 |  |  | < 0.001 |  | < 0.001 | < 0.001 | < 0.001 | 4
31 | ホルムアルデヒド |  | （㎎/L） |  | < 0.008 |  |  | < 0.008 |  |  | < 0.008 |  |  | < 0.008 |  | < 0.008 | < 0.008 | < 0.008 | 4
32 | 亜鉛及びその化合物 |  | （㎎/L） |  |  |  |  | < 0.01 | [9 empty] | < 0.01 | 1
33 | アルミニウム及びその化合物 |  | （㎎/L） |  | < 0.02 |  |  | < 0.02 |  |  | < 0.02 |  |  | < 0.02 |  | < 0.02 | < 0.02 | < 0.02 | 4
34 | 鉄及びその化合物 |  | （㎎/L） | < 0.01 | < 0.01 | < 0.01 | < 0.01 | < 0.01 | < 0.01 | < 0.01 | < 0.01 | < 0.01 | < 0.01 | < 0.01 | < 0.01 | < 0.01 | < 0.01 | < 0.01 | 12
35 | 銅及びその化合物 |  | （㎎/L） |  |  |  |  | < 0.01 | [9 empty] | < 0.01 | 1
36 | ナトリウム及びその化合物 |  | （㎎/L） |  | 5.6 |  |  | 6 |  |  | 5.5 |  |  | 5.6 |  | 6 | 5.5 | 5.675 | 4
37 | マンガン及びその化合物 |  | （㎎/L） | < 0.005 | < 0.005 | < 0.005 | < 0.005 | < 0.005 | < 0.005 | < 0.005 | < 0.005 | < 0.005 | < 0.005 | < 0.005 | < 0.005 | < 0.005 | < 0.005 | < 0.005 | 12
38 | 塩化物イオン |  | （㎎/L） | 6 | 6.1 | 6.2 | 7 | 6.7 | 6.8 | 7.2 | 6.6 | 6.2 | 5.8 | 6.8 | 6.9 | 7.2 | 5.8 | 6.525 | 12
39 | カルシウム,マグネシウム等（硬度） |  | （㎎/L） |  | 15 |  |  | 17 |  |  | 15 |  |  | 15 |  | 17 | 15 | 16 | 4
40 | 蒸発残留物 |  | （㎎/L） |  | 57 |  |  | 41 |  |  | 34 |  |  | 34 |  | 57 | 34 | 42 | 4
41 | 陰イオン界面活性剤 |  | （㎎/L） |  |  |  |  | < 0.02 | [9 empty] | < 0.02 | 1
42 | ジェオスミン |  | （㎎/L） |  |  |  | < 0.000001 | < 0.000001 | < 0.000001 | [6 empty] | < 0.000001 | < 0.000001 | < 0.000001 | 3
43 | ２－メチルイソボルネオール |  | （㎎/L） |  |  |  | < 0.000001 | < 0.000001 | < 0.000001 | [6 empty] | < 0.000001 | < 0.000001 | < 0.000001 | 3
44 | 非イオン界面活性剤 |  | （㎎/L） |  |  |  |  | < 0.005 | [9 empty] | < 0.005 | 1
45 | フェノール類 |  | （㎎/L） |  |  |  |  | < 0.0005 | [9 empty] | < 0.0005 | 1
46 | 有機物質（全有機炭素（TOC）量） |  | （㎎/L） | 0.3 | 0.4 | 0.4 | 0.6 | 0.6 | 0.4 | 0.6 | 0.3 | 0.3 | < 0.3 | < 0.3 | < 0.3 | 0.6 | < 0.3 | 0.325 | 12
47 | ｐＨ値 |  |  | 7 | 7.04 | 7.12 | 7.07 | 7.09 | 7.1 | 6.98 | 6.9 | 6.91 | 6.82 | 6.88 | 6.94 | 7.12 | 6.82 | 6.99 | 12
48 | 味 |  |  | 異常なし | 異常なし | 異常なし | 異常なし | 異常なし | 異常なし | 異常なし | 異常なし | 異常なし | 異常なし | 異常なし | 異常なし | 異常なし | 異常なし | 異常なし | 12
49 | 臭気 |  |  | 異常なし | 異常なし | 異常なし | 異常なし | 異常なし | 異常なし | 異常なし | 異常なし | 異常なし | 異常なし | 異常なし | 異常なし | 異常なし | 異常なし | 異常なし | 12
50 | 色度 |  | （度） | < 1 | < 1 | < 1 | < 1 | < 1 | < 1 | < 1 | < 1 | < 1 | < 1 | < 1 | < 1 | < 1 | < 1 | < 1 | 12
51 | 濁度 |  | （度） | < 0.1 | < 0.1 | < 0.1 | < 0.1 | < 0.1 | < 0.1 | < 0.1 | < 0.1 | < 0.1 | < 0.1 | < 0.1 | < 0.1 | < 0.1 | < 0.1 | < 0.1 | 12
52 | 残留塩素 |  | （㎎/L） | 0.1 | 0.1 | 0.1 | 0.1 | 0.1 | 0.1 | 0.1 | 0.1 | 0.1 | 0.1 | 0.1 | 0.1 | 0.1 | 0.1 | 0.1 | 12
53 | アンモニア態窒素 |  | （㎎/L） | < 0.05 | < 0.05 | < 0.05 | < 0.05 | < 0.05 | < 0.05 | < 0.05 | < 0.05 | < 0.05 | < 0.05 | < 0.05 | < 0.05 | < 0.05 | < 0.05 | < 0.05 | 12
54 | 嫌気性芽胞菌(ウェルシュ菌芽胞) |  | (個/mL)
55 | 大腸菌群 |  | (＋)(－) | （－） | （－） | （－） | （－） | （－） | （－） | （－） | （－） | （－） | （－） | （－） | （－） | （－） | （－） | （－） | 12

## E-11原
| ( 11 ) | 筆甫原水 | [16 empty] | ［ 丸森町 ］
分析項目 |  | 採水月日 |  | 4/5 | 5/10 | 6/8 | 2021-07-13 | 8/2 | 9/1 | 10/4 | 11/15 | 12/6 | 1/11 | 2/7 | 3/1 | 最大値 | 最小値 | 平均値 | 回数
|  | 天候 | (前日／当日) | 晴/曇 | 晴/晴 | 晴/曇 | 晴/曇 | 晴/曇 | 晴/雨 | 晴/晴 | 晴/晴 | 曇/曇 | 曇/雪 | 晴/晴 | 晴/晴
|  | 気温 | （℃） | 11 | 17 | 19 | 19 | 26 | 19 | 24 | 16 | 6 | 0 | 1 | 5 | 26 | 0 | 13.5833 | 12
|  | 水温 | （℃） | 10 | 12 | 16 | 16 | 18 | 17 | 18 | 9 | 5 | 3 | 2 | 4 | 18 | 2 | 10.8333 | 12
1 | 一般細菌 |  | (個/mL) | 3 | 14 | 12 | 46 | 52 | 104 | 56 | 12 | 15 | 8 | 5 | 10 | 104 | 3 | 28 | 12
2 | 大腸菌（Ｅ．cｏｌｉ） |  | (＋)(－) | （＋） | （＋） | （＋） | （＋） | （＋） | （＋） | （＋） | （＋） | （＋） | （－） | （－） | （＋） | （＋） | （－） | （＋） | 12
3 | カドミウム及びその化合物 |  | （㎎/L） |  |  |  |  | < 0.0003 | [9 empty] | < 0.0003 | 1
4 | 水銀及びその化合物 |  | （㎎/L） |  |  |  |  | < 0.00005 | [9 empty] | < 0.00005 | 1
5 | セレン及びその化合物 |  | （㎎/L） |  |  |  |  | < 0.001 | [9 empty] | < 0.001 | 1
6 | 鉛及びその化合物 |  | （㎎/L） |  |  |  |  | < 0.001 | [9 empty] | < 0.001 | 1
7 | ヒ素及びその化合物 |  | （㎎/L） |  |  |  |  | < 0.001 | [9 empty] | < 0.001 | 1
8 | 六価クロム化合物 |  | （㎎/L） |  |  |  |  | < 0.001 | [9 empty] | < 0.001 | 1
9 | 亜硝酸態窒素 |  | （㎎/L） | < 0.004 | < 0.004 | < 0.004 | < 0.004 | < 0.004 | < 0.004 | < 0.004 | < 0.004 | < 0.004 | < 0.004 | < 0.004 | < 0.004 | < 0.004 | < 0.004 | < 0.004 | 12
10 | シアン化物イオン及び塩化シアン |  | （㎎/L） |  |  |  |  | < 0.001 | [9 empty] | < 0.001 | 1
11 | 硝酸態窒素及び亜硝酸態窒素 |  | （㎎/L） | 0.16 | 0.17 | 0.21 | 0.21 | 0.2 | 0.18 | 0.19 | 0.15 | 0.22 | 0.19 | 0.2 | 0.22 | 0.22 | 0.15 | 0.19167 | 12
12 | フッ素及びその化合物 |  | （㎎/L） | < 0.05 | < 0.05 | < 0.05 | < 0.05 | < 0.05 | < 0.05 | < 0.05 | < 0.05 | < 0.05 | < 0.05 | < 0.05 | < 0.05 | < 0.05 | < 0.05 | < 0.05 | 12
13 | ホウ素及びその化合物 |  | （㎎/L） |  |  |  |  | < 0.01 | [9 empty] | * < 0.01 | 1
14 | 四塩化炭素 |  | （㎎/L） |  |  |  |  | < 0.0002 | [9 empty] | < 0.0002 | 1
15 | １,４－ジオキサン |  | （㎎/L） |  |  |  |  | < 0.005 | [9 empty] | < 0.005 | 1
16 | シス-１,２－ジクロロエチレン及び *トランス-１,２-ジクロロエチレン |  | （㎎/L） |  |  |  |  | < 0.004 | [9 empty] | < 0.004 | 1
17 | ジクロロメタン |  | （㎎/L） |  |  |  |  | < 0.002 | [9 empty] | < 0.002 | 1
18 | テトラクロロエチレン |  | （㎎/L） |  |  |  |  | < 0.001 | [9 empty] | < 0.001 | 1
19 | トリクロロエチレン |  | （㎎/L） |  |  |  |  | < 0.001 | [9 empty] | < 0.001 | 1
20 | ベンゼン |  | （㎎/L） |  |  |  |  | < 0.001 | [9 empty] | < 0.001 | 1
21 | 塩素酸 |  | （㎎/L） | < 0.06 | < 0.06 | < 0.06 | < 0.06 | < 0.06 | < 0.06 | < 0.06 | < 0.06 | < 0.06 | < 0.06 | < 0.06 | < 0.06 | < 0.06 | < 0.06 | < 0.06 | 12
22 | クロロ酢酸 |  | （㎎/L） |  |  |  |  | < 0.002 | [9 empty] | < 0.002 | 1
23 | クロロホルム |  | （㎎/L） |  |  |  |  | < 0.001 | [9 empty] | < 0.001 | 1
24 | ジクロロ酢酸 |  | （㎎/L） |  |  |  |  | < 0.003 | [9 empty] | < 0.003 | 1
25 | ジブロモクロロメタン |  | （㎎/L） |  |  |  |  | < 0.001 | [9 empty] | < 0.001 | 1
26 | 臭素酸 |  | （㎎/L） |  |  |  |  | < 0.001 | [9 empty] | < 0.001 | 1
27 | 総トリハロメタン |  | （㎎/L） |  |  |  |  | < 0.001 | [9 empty] | < 0.001 | 1
28 | トリクロロ酢酸 |  | （㎎/L） |  |  |  |  | < 0.003 | [9 empty] | < 0.003 | 1
29 | ブロモジクロロメタン |  | （㎎/L） |  |  |  |  | < 0.001 | [9 empty] | < 0.001 | 1
30 | ブロモホルム |  | （㎎/L） |  |  |  |  | < 0.001 | [9 empty] | < 0.001 | 1
31 | ホルムアルデヒド |  | （㎎/L） |  |  |  |  | < 0.008 | [9 empty] | < 0.008 | 1
32 | 亜鉛及びその化合物 |  | （㎎/L） |  |  |  |  | < 0.01 | [9 empty] | < 0.01 | 1
33 | アルミニウム及びその化合物 |  | （㎎/L） |  |  |  |  | 0.11 | [9 empty] | 0.11 | 1
34 | 鉄及びその化合物 |  | （㎎/L） | 0.05 | 0.03 | 0.05 | 0.2 | 0.08 | 0.08 | 0.08 | 0.07 | 0.37 | 0.12 | 0.04 | 0.16 | 0.37 | 0.03 | 0.11083 | 12
35 | 銅及びその化合物 |  | （㎎/L） |  |  |  |  | < 0.01 | [9 empty] | < 0.01 | 1
36 | ナトリウム及びその化合物 |  | （㎎/L） |  | 3.7 |  |  | 3.6 |  |  | 3.6 |  |  | 3.5 |  | 3.7 | 3.5 | 3.6 | 4
37 | マンガン及びその化合物 |  | （㎎/L） | < 0.005 | < 0.005 | 0.005 | 0.011 | < 0.005 | 0.006 | < 0.005 | < 0.005 | 0.021 | 0.009 | < 0.005 | < 0.005 | 0.021 | < 0.005 | < 0.005 | 12
38 | 塩化物イオン |  | （㎎/L） | 2.9 | 3.2 | 2.8 | 2.8 | 2.8 | 2.9 | 2.8 | 2.9 | 2.9 | 2.9 | 3 | 3.1 | 3.2 | 2.8 | 2.9167 | 12
39 | カルシウム,マグネシウム等（硬度） |  | （㎎/L） |  | 21 |  |  | 22 |  |  | 23 |  |  | 22 |  | 23 | 21 | 22 | 4
40 | 蒸発残留物 |  | （㎎/L） |  |  |  |  | 44 | [9 empty] | 44 | 1
41 | 陰イオン界面活性剤 |  | （㎎/L） |  |  |  |  | < 0.02 | [9 empty] | < 0.02 | 1
42 | ジェオスミン |  | （㎎/L） |  |  |  |  | < 0.000001 | [9 empty] | < 0.000001 | 1
43 | ２－メチルイソボルネオール |  | （㎎/L） |  |  |  |  | < 0.000001 | [9 empty] | < 0.000001 | 1
44 | 非イオン界面活性剤 |  | （㎎/L） |  |  |  |  | < 0.005 | [9 empty] | < 0.005 | 1
45 | フェノール類 |  | （㎎/L） |  |  |  |  | < 0.0005 | [9 empty] | < 0.0005 | 1
46 | 有機物質（全有機炭素（TOC）量） |  | （㎎/L） | 0.7 | 0.7 | 0.6 | 1 | 0.8 | 0.8 | 0.9 | 0.7 | 0.6 | 0.6 | 1.1 | 0.8 | 1.1 | 0.6 | 0.775 | 12
47 | ｐＨ値 |  |  | 7.43 | 7.37 | 7.36 | 7.41 | 7.44 | 7.46 | 7.37 | 7.24 | 7.16 | 7.14 | 7.05 | 7.31 | 7.46 | 7.05 | 7.31 | 12
48 | 味
49 | 臭気 |  |  | 異常なし | 異常なし | 異常なし | 異常なし | 異常なし | 異常なし | 異常なし | 異常なし | 異常なし | 異常なし | 異常なし | 異常なし | 異常なし | 異常なし | 異常なし | 12
50 | 色度 |  | （度） | 3 | 2 | 3 | 5 | 4 | 4 | 4 | 3 | 3 | 3 | 4 | 3 | 5 | 2 | 3.4167 | 12
51 | 濁度 |  | （度） | 0.5 | 1.2 | 1 | 2.7 | 0.9 | 2.5 | 1.4 | 0.9 | 0.7 | 1.8 | 4.7 | 0.6 | 4.7 | 0.5 | 1.575 | 12
52 | アンモニア態窒素 |  | （㎎/L） | < 0.05 | < 0.05 | < 0.05 | < 0.05 | < 0.05 | < 0.05 | < 0.05 | < 0.05 | < 0.05 | < 0.05 | < 0.05 | < 0.05 | < 0.05 | < 0.05 | < 0.05 | 12
53 | 嫌気性芽胞菌(ウェルシュ菌芽胞) |  | (個/mL) | 0 |  |  | 0 |  |  | 0 |  |  | 0 |  |  | 0 | 0 | 0 | 4
54 | 大腸菌群 |  | (＋)(－) | （＋） | （＋） | （＋） | （＋） | （＋） | （＋） | （＋） | （＋） | （＋） | （＋） | （＋） | （＋） | （＋） | （＋） | （＋） | 12
55 | 大腸菌群 |  | (MPN/100mL) | [6 empty] | 200 | [7 empty] | 200 | 1
56 | 大腸菌（Ｅ．cｏｌｉ） |  | (MPN/100mL) | [6 empty] | 59 | [7 empty] | 59 | 1

## E-12
| ( 12 ) | 中下栓水 | [16 empty] | ［ 丸森町 ］
分析項目 |  | 採水月日 |  | 4/5 | 5/10 | 6/8 | 2021-07-13 | 8/2 | 9/1 | 10/4 | 11/15 | 12/6 | 1/11 | 2/7 | 3/1 | 最大値 | 最小値 | 平均値 | 回数
|  | 天候 | (前日／当日) | 晴/曇 | 晴/晴 | 晴/曇 | 晴/曇 | 晴/曇 | 晴/雨 | 晴/晴 | 晴/晴 | 曇/曇 | 曇/雪 | 晴/晴 | 晴/晴
|  | 気温 | （℃） | 12 | 17 | 19 | 20 | 26 | 19 | 25 | 16 | 6 | 0 | 3 | 5 | 26 | 0 | 14 | 12
|  | 水温 | （℃） | 12 | 13 | 18 | 19 | 22 | 20 | 20 | 12 | 6 | 4 | 4 | 5 | 22 | 4 | 12.9167 | 12
1 | 一般細菌 |  | (個/mL) | 0 | 0 | 0 | 0 | 0 | 0 | 0 | 0 | 0 | 0 | 0 | 0 | 0 | 0 | 0 | 12
2 | 大腸菌（Ｅ．cｏｌｉ） |  | (＋)(－) | （－） | （－） | （－） | （－） | （－） | （－） | （－） | （－） | （－） | （－） | （－） | （－） | （－） | （－） | （－） | 12
3 | カドミウム及びその化合物 |  | （㎎/L） |  |  |  |  | < 0.0003 | [9 empty] | < 0.0003 | 1
4 | 水銀及びその化合物 |  | （㎎/L） |  |  |  |  | < 0.00005 | [9 empty] | < 0.00005 | 1
5 | セレン及びその化合物 |  | （㎎/L） |  |  |  |  | < 0.001 | [9 empty] | < 0.001 | 1
6 | 鉛及びその化合物 |  | （㎎/L） |  |  |  |  | < 0.001 | [9 empty] | < 0.001 | 1
7 | ヒ素及びその化合物 |  | （㎎/L） |  |  |  |  | < 0.001 | [9 empty] | < 0.001 | 1
8 | 六価クロム化合物 |  | （㎎/L） |  |  |  |  | < 0.001 | [9 empty] | < 0.001 | 1
9 | 亜硝酸態窒素 |  | （㎎/L） | < 0.004 | < 0.004 | < 0.004 | < 0.004 | < 0.004 | < 0.004 | < 0.004 | < 0.004 | < 0.004 | < 0.004 | < 0.004 | < 0.004 | < 0.004 | < 0.004 | < 0.004 | 12
10 | シアン化物イオン及び塩化シアン |  | （㎎/L） |  | < 0.001 |  |  | < 0.001 |  |  | < 0.001 |  |  | < 0.001 |  | < 0.001 | < 0.001 | < 0.001 | 4
11 | 硝酸態窒素及び亜硝酸態窒素 |  | （㎎/L） | 0.16 | 0.2 | 0.21 | 0.22 | 0.21 | 0.18 | 0.21 | 0.14 | 0.25 | 0.19 | 0.19 | 0.21 | 0.25 | 0.14 | 0.1975 | 12
12 | フッ素及びその化合物 |  | （㎎/L） | < 0.05 | < 0.05 | < 0.05 | < 0.05 | < 0.05 | < 0.05 | < 0.05 | < 0.05 | < 0.05 | < 0.05 | < 0.05 | < 0.05 | < 0.05 | < 0.05 | < 0.05 | 12
13 | ホウ素及びその化合物 |  | （㎎/L） |  |  |  |  | < 0.01 | [9 empty] | * < 0.01 | 1
14 | 四塩化炭素 |  | （㎎/L） |  | < 0.0002 |  |  | < 0.0002 |  |  | < 0.0002 |  |  | < 0.0002 |  | < 0.0002 | < 0.0002 | < 0.0002 | 4
15 | １,４－ジオキサン |  | （㎎/L） |  |  |  |  | < 0.005 | [9 empty] | < 0.005 | 1
16 | シス-１,２－ジクロロエチレン及び *トランス-１,２-ジクロロエチレン |  | （㎎/L） |  | < 0.004 |  |  | < 0.004 |  |  | < 0.004 |  |  | < 0.004 |  | < 0.004 | < 0.004 | < 0.004 | 4
17 | ジクロロメタン |  | （㎎/L） |  | < 0.002 |  |  | < 0.002 |  |  | < 0.002 |  |  | < 0.002 |  | < 0.002 | < 0.002 | < 0.002 | 4
18 | テトラクロロエチレン |  | （㎎/L） |  | < 0.001 |  |  | < 0.001 |  |  | < 0.001 |  |  | < 0.001 |  | < 0.001 | < 0.001 | < 0.001 | 4
19 | トリクロロエチレン |  | （㎎/L） |  | < 0.001 |  |  | < 0.001 |  |  | < 0.001 |  |  | < 0.001 |  | < 0.001 | < 0.001 | < 0.001 | 4
20 | ベンゼン |  | （㎎/L） |  | < 0.001 |  |  | < 0.001 |  |  | < 0.001 |  |  | < 0.001 |  | < 0.001 | < 0.001 | < 0.001 | 4
21 | 塩素酸 |  | （㎎/L） | 0.09 | 0.07 | 0.09 | 0.12 | 0.21 | 0.13 | 0.16 | 0.09 | 0.08 | < 0.06 | < 0.06 | < 0.06 | 0.21 | < 0.06 | 0.086667 | 12
22 | クロロ酢酸 |  | （㎎/L） |  | < 0.002 |  |  | < 0.002 |  |  | < 0.002 |  |  | < 0.002 |  | < 0.002 | < 0.002 | < 0.002 | 4
23 | クロロホルム |  | （㎎/L） |  | 0.009 |  |  | 0.014 |  |  | 0.006 |  |  | 0.002 |  | 0.014 | 0.002 | 0.008 | 4
24 | ジクロロ酢酸 |  | （㎎/L） |  | 0.004 |  |  | 0.01 |  |  | 0.005 |  |  | < 0.003 |  | 0.01 | < 0.003 | 0.00475 | 4
25 | ジブロモクロロメタン |  | （㎎/L） |  | < 0.001 |  |  | < 0.001 |  |  | < 0.001 |  |  | < 0.001 |  | < 0.001 | < 0.001 | < 0.001 | 4
26 | 臭素酸 |  | （㎎/L） |  | < 0.001 |  |  | < 0.001 |  |  | < 0.001 |  |  | < 0.001 |  | < 0.001 | < 0.001 | < 0.001 | 4
27 | 総トリハロメタン |  | （㎎/L） |  | 0.011 |  |  | 0.017 |  |  | 0.007 |  |  | 0.002 |  | 0.017 | 0.002 | 0.009 | 4
28 | トリクロロ酢酸 |  | （㎎/L） |  | 0.005 |  |  | 0.012 |  |  | 0.006 |  |  | < 0.003 |  | 0.012 | < 0.003 | 0.00575 | 4
29 | ブロモジクロロメタン |  | （㎎/L） |  | 0.002 |  |  | 0.003 |  |  | 0.001 |  |  | < 0.001 |  | 0.003 | < 0.001 | 0.002 | 4
30 | ブロモホルム |  | （㎎/L） |  | < 0.001 |  |  | < 0.001 |  |  | < 0.001 |  |  | < 0.001 |  | < 0.001 | < 0.001 | < 0.001 | 4
31 | ホルムアルデヒド |  | （㎎/L） |  | < 0.008 |  |  | < 0.008 |  |  | < 0.008 |  |  | < 0.008 |  | < 0.008 | < 0.008 | < 0.008 | 4
32 | 亜鉛及びその化合物 |  | （㎎/L） |  |  |  |  | < 0.01 | [9 empty] | < 0.01 | 1
33 | アルミニウム及びその化合物 |  | （㎎/L） |  | 0.07 |  |  | < 0.02 |  |  | 0.05 |  |  | 0.02 |  | 0.07 | < 0.02 | 0.035 | 4
34 | 鉄及びその化合物 |  | （㎎/L） | 0.03 | < 0.01 | 0.03 | < 0.01 | 0.01 | 0.02 | < 0.01 | 0.02 | < 0.01 | 0.03 | 0.04 | 0.02 | 0.04 | < 0.01 | 0.016667 | 12
35 | 銅及びその化合物 |  | （㎎/L） |  |  |  |  | < 0.01 | [9 empty] | < 0.01 | 1
36 | ナトリウム及びその化合物 |  | （㎎/L） |  | 3.9 |  |  | 4.4 |  |  | 4.3 |  |  | 4.2 |  | 4.4 | 3.9 | 4.2 | 4
37 | マンガン及びその化合物 |  | （㎎/L） | < 0.005 | < 0.005 | < 0.005 | < 0.005 | < 0.005 | < 0.005 | < 0.005 | < 0.005 | < 0.005 | < 0.005 | < 0.005 | < 0.005 | < 0.005 | < 0.005 | < 0.005 | 12
38 | 塩化物イオン |  | （㎎/L） | 5.6 | 5.9 | 5.5 | 6.4 | 6 | 5.8 | 6.6 | 5.9 | 6.2 | 5.5 | 5.4 | 5.9 | 6.6 | 5.4 | 5.8917 | 12
39 | カルシウム,マグネシウム等（硬度） |  | （㎎/L） |  | 20 |  |  | 22 |  |  | 23 |  |  | 22 |  | 23 | 20 | 22 | 4
40 | 蒸発残留物 |  | （㎎/L） |  | 57 |  |  | 43 |  |  | 41 |  |  | 39 |  | 57 | 39 | 45 | 4
41 | 陰イオン界面活性剤 |  | （㎎/L） |  |  |  |  | < 0.02 | [9 empty] | < 0.02 | 1
42 | ジェオスミン |  | （㎎/L） |  |  |  | < 0.000001 | < 0.000001 | < 0.000001 | [6 empty] | < 0.000001 | < 0.000001 | < 0.000001 | 3
43 | ２－メチルイソボルネオール |  | （㎎/L） |  |  |  | < 0.000001 | < 0.000001 | < 0.000001 | [6 empty] | < 0.000001 | < 0.000001 | < 0.000001 | 3
44 | 非イオン界面活性剤 |  | （㎎/L） |  |  |  |  | < 0.005 | [9 empty] | < 0.005 | 1
45 | フェノール類 |  | （㎎/L） |  |  |  |  | < 0.0005 | [9 empty] | < 0.0005 | 1
46 | 有機物質（全有機炭素（TOC）量） |  | （㎎/L） | < 0.3 | 0.3 | 0.3 | 0.5 | 0.5 | 0.3 | 0.4 | 0.4 | 0.3 | < 0.3 | < 0.3 | < 0.3 | 0.5 | < 0.3 | < 0.3 | 12
47 | ｐＨ値 |  |  | 7.07 | 7 | 7.12 | 7.1 | 7.02 | 7.2 | 6.99 | 7.02 | 6.99 | 6.93 | 6.96 | 7.03 | 7.2 | 6.93 | 7.04 | 12
48 | 味 |  |  | 異常なし | 異常なし | 異常なし | 異常なし | 異常なし | 異常なし | 異常なし | 異常なし | 異常なし | 異常なし | 異常なし | 異常なし | 異常なし | 異常なし | 異常なし | 12
49 | 臭気 |  |  | 異常なし | 異常なし | 異常なし | 異常なし | 異常なし | 異常なし | 異常なし | 異常なし | 異常なし | 異常なし | 異常なし | 異常なし | 異常なし | 異常なし | 異常なし | 12
50 | 色度 |  | （度） | < 1 | < 1 | < 1 | < 1 | < 1 | < 1 | < 1 | < 1 | < 1 | < 1 | < 1 | < 1 | < 1 | < 1 | < 1 | 12
51 | 濁度 |  | （度） | < 0.1 | < 0.1 | < 0.1 | < 0.1 | < 0.1 | < 0.1 | < 0.1 | < 0.1 | < 0.1 | < 0.1 | < 0.1 | < 0.1 | < 0.1 | < 0.1 | < 0.1 | 12
52 | 残留塩素 |  | （㎎/L） | 0.5 | 0.3 | 0.4 | 0.4 | 0.4 | 0.4 | 0.4 | 0.4 | 0.5 | 0.1 | 0.5 | 0.4 | 0.5 | 0.1 | 0.39167 | 12
53 | アンモニア態窒素 |  | （㎎/L） | < 0.05 | < 0.05 | < 0.05 | < 0.05 | < 0.05 | < 0.05 | < 0.05 | < 0.05 | < 0.05 | < 0.05 | < 0.05 | < 0.05 | < 0.05 | < 0.05 | < 0.05 | 12
54 | 嫌気性芽胞菌(ウェルシュ菌芽胞) |  | (個/mL) | 0 |  |  | 0 |  |  | 0 |  |  | 0 |  |  | 0 | 0 | 0 | 4
55 | 大腸菌群 |  | (＋)(－) | （－） | （－） | （－） | （－） | （－） | （－） | （－） | （－） | （－） | （－） | （－） | （－） | （－） | （－） | （－） | 12

## E-13
| ( 13 ) | 大張配水池 | [16 empty] | ［ 丸森町 ］
分析項目 |  | 採水月日 |  | 4/5 | 5/10 | 6/8 | 2021-07-13 | 8/2 | 9/1 | 10/4 | 11/15 | 12/6 | 1/11 | 2/7 | 3/1 | 最大値 | 最小値 | 平均値 | 回数
|  | 天候 | (前日／当日) | 晴/曇 | 晴/晴 | 晴/曇 | 晴/曇 | 晴/曇 | 晴/雨 | 晴/晴 | 晴/晴 | 曇/曇 | 曇/雪 | 晴/晴 | 晴/晴
|  | 気温 | （℃） | 12 | 18 | 19 | 20 | 27 | 21 | 25 | 17 | 7 | 0 | 6 | 6 | 27 | 0 | 14.8333 | 12
|  | 水温 | （℃） | 14 | 18 | 19 | 20 | 25 | 23 | 21 | 15 | 10 | 5 | 5 | 6 | 25 | 5 | 15.0833 | 12
1 | 一般細菌 |  | (個/mL) | 0 | 0 | 0 | 0 | 0 | 0 | 0 | 0 | 0 | 0 | 0 | 0 | 0 | 0 | 0 | 12
2 | 大腸菌（Ｅ．cｏｌｉ） |  | (＋)(－) | （－） | （－） | （－） | （－） | （－） | （－） | （－） | （－） | （－） | （－） | （－） | （－） | （－） | （－） | （－） | 12
3 | カドミウム及びその化合物 |  | （㎎/L） |  |  |  |  | < 0.0003 | [9 empty] | < 0.0003 | 1
4 | 水銀及びその化合物 |  | （㎎/L） |  |  |  |  | < 0.00005 | [9 empty] | < 0.00005 | 1
5 | セレン及びその化合物 |  | （㎎/L） |  |  |  |  | < 0.001 | [9 empty] | < 0.001 | 1
6 | 鉛及びその化合物 |  | （㎎/L） |  |  |  |  | < 0.001 | [9 empty] | < 0.001 | 1
7 | ヒ素及びその化合物 |  | （㎎/L） |  |  |  |  | < 0.001 | [9 empty] | < 0.001 | 1
8 | 六価クロム化合物 |  | （㎎/L） |  |  |  |  | < 0.001 | [9 empty] | < 0.001 | 1
9 | 亜硝酸態窒素 |  | （㎎/L） | < 0.004 | < 0.004 | < 0.004 | < 0.004 | < 0.004 | < 0.004 | < 0.004 | < 0.004 | < 0.004 | < 0.004 | < 0.004 | < 0.004 | < 0.004 | < 0.004 | < 0.004 | 12
10 | シアン化物イオン及び塩化シアン |  | （㎎/L） |  | < 0.001 |  |  | < 0.001 |  |  | < 0.001 |  |  | < 0.001 |  | < 0.001 | < 0.001 | < 0.001 | 4
11 | 硝酸態窒素及び亜硝酸態窒素 |  | （㎎/L） | 0.27 | 0.22 | 0.19 | 0.2 | 0.2 | 0.2 | 0.18 | 0.14 | 0.21 | 0.24 | 0.23 | 0.23 | 0.27 | 0.14 | 0.20917 | 12
12 | フッ素及びその化合物 |  | （㎎/L） | < 0.05 | < 0.05 | < 0.05 | < 0.05 | < 0.05 | < 0.05 | < 0.05 | < 0.05 | < 0.05 | < 0.05 | < 0.05 | < 0.05 | < 0.05 | < 0.05 | < 0.05 | 12
13 | ホウ素及びその化合物 |  | （㎎/L） |  |  |  |  | < 0.01 | [9 empty] | * < 0.01 | 1
14 | 四塩化炭素 |  | （㎎/L） |  | < 0.0002 |  |  | < 0.0002 |  |  | < 0.0002 |  |  | < 0.0002 |  | < 0.0002 | < 0.0002 | < 0.0002 | 4
15 | １,４－ジオキサン |  | （㎎/L） |  |  |  |  | < 0.005 | [9 empty] | < 0.005 | 1
16 | シス-１,２－ジクロロエチレン及び *トランス-１,２-ジクロロエチレン |  | （㎎/L） |  | < 0.004 |  |  | < 0.004 |  |  | < 0.004 |  |  | < 0.004 |  | < 0.004 | < 0.004 | < 0.004 | 4
17 | ジクロロメタン |  | （㎎/L） |  | < 0.002 |  |  | < 0.002 |  |  | < 0.002 |  |  | < 0.002 |  | < 0.002 | < 0.002 | < 0.002 | 4
18 | テトラクロロエチレン |  | （㎎/L） |  | < 0.001 |  |  | < 0.001 |  |  | < 0.001 |  |  | < 0.001 |  | < 0.001 | < 0.001 | < 0.001 | 4
19 | トリクロロエチレン |  | （㎎/L） |  | < 0.001 |  |  | < 0.001 |  |  | < 0.001 |  |  | < 0.001 |  | < 0.001 | < 0.001 | < 0.001 | 4
20 | ベンゼン |  | （㎎/L） |  | < 0.001 |  |  | < 0.001 |  |  | < 0.001 |  |  | < 0.001 |  | < 0.001 | < 0.001 | < 0.001 | 4
21 | 塩素酸 |  | （㎎/L） | < 0.06 | < 0.06 | < 0.06 | < 0.06 | < 0.06 | < 0.06 | < 0.06 | < 0.06 | < 0.06 | < 0.06 | < 0.06 | < 0.06 | < 0.06 | < 0.06 | < 0.06 | 12
22 | クロロ酢酸 |  | （㎎/L） |  | < 0.002 |  |  | < 0.002 |  |  | < 0.002 |  |  | < 0.002 |  | < 0.002 | < 0.002 | < 0.002 | 4
23 | クロロホルム |  | （㎎/L） |  | 0.009 |  |  | 0.012 |  |  | 0.01 |  |  | 0.006 |  | 0.012 | 0.006 | 0.009 | 4
24 | ジクロロ酢酸 |  | （㎎/L） |  | < 0.003 |  |  | < 0.003 |  |  | < 0.003 |  |  | 0.004 |  | 0.004 | < 0.003 | < 0.003 | 4
25 | ジブロモクロロメタン |  | （㎎/L） |  | < 0.001 |  |  | < 0.001 |  |  | 0.002 |  |  | < 0.001 |  | 0.002 | < 0.001 | < 0.001 | 4
26 | 臭素酸 |  | （㎎/L） |  | < 0.001 |  |  | < 0.001 |  |  | < 0.001 |  |  | < 0.001 |  | < 0.001 | < 0.001 | < 0.001 | 4
27 | 総トリハロメタン |  | （㎎/L） |  | 0.012 |  |  | 0.016 |  |  | 0.017 |  |  | 0.009 |  | 0.017 | 0.009 | 0.014 | 4
28 | トリクロロ酢酸 |  | （㎎/L） |  | 0.008 |  |  | 0.007 |  |  | 0.006 |  |  | 0.006 |  | 0.008 | 0.006 | 0.00675 | 4
29 | ブロモジクロロメタン |  | （㎎/L） |  | 0.003 |  |  | 0.004 |  |  | 0.005 |  |  | 0.003 |  | 0.005 | 0.003 | 0.004 | 4
30 | ブロモホルム |  | （㎎/L） |  | < 0.001 |  |  | < 0.001 |  |  | < 0.001 |  |  | < 0.001 |  | < 0.001 | < 0.001 | < 0.001 | 4
31 | ホルムアルデヒド |  | （㎎/L） |  | < 0.008 |  |  | < 0.008 |  |  | < 0.008 |  |  | < 0.008 |  | < 0.008 | < 0.008 | < 0.008 | 4
32 | 亜鉛及びその化合物 |  | （㎎/L） |  |  |  |  | < 0.01 | [9 empty] | < 0.01 | 1
33 | アルミニウム及びその化合物 |  | （㎎/L） |  | < 0.02 |  |  | < 0.02 |  |  | < 0.02 |  |  | < 0.02 |  | < 0.02 | < 0.02 | < 0.02 | 4
34 | 鉄及びその化合物 |  | （㎎/L） | 0.02 | 0.03 | 0.02 | 0.03 | < 0.01 | < 0.01 | < 0.01 | < 0.01 | < 0.01 | < 0.01 | 0.02 | 0.01 | 0.03 | < 0.01 | 0.010833 | 12
35 | 銅及びその化合物 |  | （㎎/L） |  |  |  |  | < 0.01 | [9 empty] | < 0.01 | 1
36 | ナトリウム及びその化合物 |  | （㎎/L） |  | 5 |  |  | 6.2 |  |  | 7 |  |  | 5.2 |  | 7 | 5 | 5.85 | 4
37 | マンガン及びその化合物 |  | （㎎/L） | < 0.005 | < 0.005 | < 0.005 | < 0.005 | < 0.005 | < 0.005 | < 0.005 | < 0.005 | < 0.005 | < 0.005 | < 0.005 | < 0.005 | < 0.005 | < 0.005 | < 0.005 | 12
38 | 塩化物イオン |  | （㎎/L） | 6.7 | 6.4 | 6 | 5.8 | 5.8 | 5.8 | 6 | 7.6 | 6.5 | 5.8 | 5.7 | 5.8 | 7.6 | 5.7 | 6.1583 | 12
39 | カルシウム,マグネシウム等（硬度） |  | （㎎/L） |  | 19 |  |  | 21 |  |  | 26 |  |  | 23 |  | 26 | 19 | 22 | 4
40 | 蒸発残留物 |  | （㎎/L） |  | 58 |  |  | 47 |  |  | 51 |  |  | 44 |  | 58 | 44 | 50 | 4
41 | 陰イオン界面活性剤 |  | （㎎/L） |  |  |  |  | < 0.02 | [9 empty] | < 0.02 | 1
42 | ジェオスミン |  | （㎎/L） |  |  |  | < 0.000001 | < 0.000001 | < 0.000001 | [6 empty] | < 0.000001 | < 0.000001 | < 0.000001 | 3
43 | ２－メチルイソボルネオール |  | （㎎/L） |  |  |  | < 0.000001 | < 0.000001 | < 0.000001 | [6 empty] | < 0.000001 | < 0.000001 | < 0.000001 | 3
44 | 非イオン界面活性剤 |  | （㎎/L） |  |  |  |  | < 0.005 | [9 empty] | < 0.005 | 1
45 | フェノール類 |  | （㎎/L） |  |  |  |  | < 0.0005 | [9 empty] | < 0.0005 | 1
46 | 有機物質（全有機炭素（TOC）量） |  | （㎎/L） | 0.5 | 0.4 | 0.4 | 0.4 | 0.4 | 0.5 | 0.5 | 0.5 | 0.6 | 0.5 | 0.5 | 0.5 | 0.6 | 0.4 | 0.475 | 12
47 | ｐＨ値 |  |  | 7.17 | 7.21 | 7.21 | 7.27 | 7.27 | 7.36 | 7.25 | 7.16 | 7.03 | 7.01 | 6.99 | 7.2 | 7.36 | 6.99 | 7.18 | 12
48 | 味 |  |  | 異常なし | 異常なし | 異常なし | 異常なし | 異常なし | 異常なし | 異常なし | 異常なし | 異常なし | 異常なし | 異常なし | 異常なし | 異常なし | 異常なし | 異常なし | 12
49 | 臭気 |  |  | 異常なし | 異常なし | 異常なし | 異常なし | 異常なし | 異常なし | 異常なし | 異常なし | 異常なし | 異常なし | 異常なし | 異常なし | 異常なし | 異常なし | 異常なし | 12
50 | 色度 |  | （度） | < 1 | < 1 | < 1 | < 1 | < 1 | < 1 | < 1 | < 1 | < 1 | < 1 | < 1 | < 1 | < 1 | < 1 | < 1 | 12
51 | 濁度 |  | （度） | < 0.1 | < 0.1 | < 0.1 | < 0.1 | < 0.1 | < 0.1 | < 0.1 | < 0.1 | < 0.1 | < 0.1 | < 0.1 | < 0.1 | < 0.1 | < 0.1 | < 0.1 | 12
52 | 残留塩素 |  | （㎎/L） | 0.2 | 0.1 | 0.2 | 0.2 | 0.1 | 0.1 | 0.2 | 0.1 | 0.1 | 0.2 | 0.2 | 0.4 | 0.4 | 0.1 | 0.175 | 12
53 | アンモニア態窒素 |  | （㎎/L） | < 0.05 | < 0.05 | < 0.05 | < 0.05 | < 0.05 | < 0.05 | < 0.05 | < 0.05 | < 0.05 | < 0.05 | < 0.05 | < 0.05 | < 0.05 | < 0.05 | < 0.05 | 12
54 | 嫌気性芽胞菌(ウェルシュ菌芽胞) |  | (個/mL) | [6 empty] | 0 | [7 empty] | 0 | 1
55 | 大腸菌群 |  | (＋)(－) | （－） | （－） | （－） | （－） | （－） | （－） | （－） | （－） | （－） | （－） | （－） | （－） | （－） | （－） | （－） | 12

## E-14
| ( 14 ) | 川前栓水 | [16 empty] | ［ 丸森町 ］
分析項目 |  | 採水月日 |  | 4/5 | 5/10 | 6/8 | 2021-07-13 | 8/2 | 9/1 | 10/4 | 11/15 | 12/6 | 1/11 | 2/7 | 3/1 | 最大値 | 最小値 | 平均値 | 回数
|  | 天候 | (前日／当日) | 晴/曇 | 晴/晴 | 晴/曇 | 晴/曇 | 晴/曇 | 晴/雨 | 晴/晴 | 晴/晴 | 曇/曇 | 曇/雪 | 晴/晴 | 晴/晴
|  | 気温 | （℃） | 13 | 18 | 20 | 20 | 27 | 21 | 25 | 17 | 7 | 0 | 6 | 7 | 27 | 0 | 15.0833 | 12
|  | 水温 | （℃） | 13 | 17 | 21 | 20 | 25 | 24 | 20 | 15 | 10 | 6 | 5 | 6 | 25 | 5 | 15.1667 | 12
1 | 一般細菌 |  | (個/mL) | 0 | 0 | 0 | 0 | 0 | 0 | 0 | 0 | 0 | 0 | 0 | 0 | 0 | 0 | 0 | 12
2 | 大腸菌（Ｅ．cｏｌｉ） |  | (＋)(－) | （－） | （－） | （－） | （－） | （－） | （－） | （－） | （－） | （－） | （－） | （－） | （－） | （－） | （－） | （－） | 12
3 | カドミウム及びその化合物 |  | （㎎/L）
4 | 水銀及びその化合物 |  | （㎎/L）
5 | セレン及びその化合物 |  | （㎎/L）
6 | 鉛及びその化合物 |  | （㎎/L） |  |  |  |  | < 0.001 | [9 empty] | < 0.001 | 1
7 | ヒ素及びその化合物 |  | （㎎/L）
8 | 六価クロム化合物 |  | （㎎/L） |  |  |  |  | < 0.001 | [9 empty] | < 0.001 | 1
9 | 亜硝酸態窒素 |  | （㎎/L） | < 0.004 | < 0.004 | < 0.004 | < 0.004 | < 0.004 | < 0.004 | < 0.004 | < 0.004 | < 0.004 | < 0.004 | < 0.004 | < 0.004 | < 0.004 | < 0.004 | < 0.004 | 12
10 | シアン化物イオン及び塩化シアン |  | （㎎/L） |  | < 0.001 |  |  | < 0.001 |  |  | < 0.001 |  |  | < 0.001 |  | < 0.001 | < 0.001 | < 0.001 | 4
11 | 硝酸態窒素及び亜硝酸態窒素 |  | （㎎/L） | 0.27 | 0.23 | 0.19 | 0.2 | 0.2 | 0.2 | 0.18 | 0.14 | 0.2 | 0.24 | 0.23 | 0.22 | 0.27 | 0.14 | 0.20833 | 12
12 | フッ素及びその化合物 |  | （㎎/L） | < 0.05 | < 0.05 | < 0.05 | < 0.05 | < 0.05 | < 0.05 | < 0.05 | < 0.05 | < 0.05 | < 0.05 | < 0.05 | < 0.05 | < 0.05 | < 0.05 | < 0.05 | 12
13 | ホウ素及びその化合物 |  | （㎎/L）
14 | 四塩化炭素 |  | （㎎/L） |  | < 0.0002 |  |  | < 0.0002 |  |  | < 0.0002 |  |  | < 0.0002 |  | < 0.0002 | < 0.0002 | < 0.0002 | 4
15 | １,４－ジオキサン |  | （㎎/L） |  |  |  |  | < 0.005 | [9 empty] | < 0.005 | 1
16 | シス-１,２－ジクロロエチレン及び *トランス-１,２-ジクロロエチレン |  | （㎎/L） |  | < 0.004 |  |  | < 0.004 |  |  | < 0.004 |  |  | < 0.004 |  | < 0.004 | < 0.004 | < 0.004 | 4
17 | ジクロロメタン |  | （㎎/L） |  | < 0.002 |  |  | < 0.002 |  |  | < 0.002 |  |  | < 0.002 |  | < 0.002 | < 0.002 | < 0.002 | 4
18 | テトラクロロエチレン |  | （㎎/L） |  | < 0.001 |  |  | < 0.001 |  |  | < 0.001 |  |  | < 0.001 |  | < 0.001 | < 0.001 | < 0.001 | 4
19 | トリクロロエチレン |  | （㎎/L） |  | < 0.001 |  |  | < 0.001 |  |  | < 0.001 |  |  | < 0.001 |  | < 0.001 | < 0.001 | < 0.001 | 4
20 | ベンゼン |  | （㎎/L） |  | < 0.001 |  |  | < 0.001 |  |  | < 0.001 |  |  | < 0.001 |  | < 0.001 | < 0.001 | < 0.001 | 4
21 | 塩素酸 |  | （㎎/L） | < 0.06 | < 0.06 | < 0.06 | < 0.06 | < 0.06 | < 0.06 | < 0.06 | < 0.06 | < 0.06 | < 0.06 | < 0.06 | < 0.06 | < 0.06 | < 0.06 | < 0.06 | 12
22 | クロロ酢酸 |  | （㎎/L） |  | < 0.002 |  |  | < 0.002 |  |  | < 0.002 |  |  | < 0.002 |  | < 0.002 | < 0.002 | < 0.002 | 4
23 | クロロホルム |  | （㎎/L） |  | 0.009 |  |  | 0.014 |  |  | 0.01 |  |  | 0.009 |  | 0.014 | 0.009 | 0.011 | 4
24 | ジクロロ酢酸 |  | （㎎/L） |  | 0.004 |  |  | < 0.003 |  |  | < 0.003 |  |  | 0.005 |  | 0.005 | < 0.003 | < 0.003 | 4
25 | ジブロモクロロメタン |  | （㎎/L） |  | < 0.001 |  |  | 0.001 |  |  | 0.002 |  |  | < 0.001 |  | 0.002 | < 0.001 | < 0.001 | 4
26 | 臭素酸 |  | （㎎/L） |  | < 0.001 |  |  | < 0.001 |  |  | < 0.001 |  |  | < 0.001 |  | < 0.001 | < 0.001 | < 0.001 | 4
27 | 総トリハロメタン |  | （㎎/L） |  | 0.012 |  |  | 0.02 |  |  | 0.017 |  |  | 0.012 |  | 0.02 | 0.012 | 0.015 | 4
28 | トリクロロ酢酸 |  | （㎎/L） |  | 0.009 |  |  | 0.007 |  |  | 0.006 |  |  | 0.007 |  | 0.009 | 0.006 | 0.00725 | 4
29 | ブロモジクロロメタン |  | （㎎/L） |  | 0.003 |  |  | 0.005 |  |  | 0.005 |  |  | 0.003 |  | 0.005 | 0.003 | 0.004 | 4
30 | ブロモホルム |  | （㎎/L） |  | < 0.001 |  |  | < 0.001 |  |  | < 0.001 |  |  | < 0.001 |  | < 0.001 | < 0.001 | < 0.001 | 4
31 | ホルムアルデヒド |  | （㎎/L） |  | < 0.008 |  |  | < 0.008 |  |  | < 0.008 |  |  | < 0.008 |  | < 0.008 | < 0.008 | < 0.008 | 4
32 | 亜鉛及びその化合物 |  | （㎎/L） |  |  |  |  | 0.02 | [9 empty] | 0.02 | 1
33 | アルミニウム及びその化合物 |  | （㎎/L） |  | < 0.02 |  |  | < 0.02 |  |  | < 0.02 |  |  | < 0.02 |  | < 0.02 | < 0.02 | < 0.02 | 4
34 | 鉄及びその化合物 |  | （㎎/L） | 0.04 | 0.11 | 0.05 | 0.02 | 0.02 | < 0.01 | < 0.01 | 0.01 | 0.01 | < 0.01 | 0.04 | < 0.01 | 0.11 | < 0.01 | 0.025 | 12
35 | 銅及びその化合物 |  | （㎎/L） |  |  |  |  | < 0.01 | [9 empty] | < 0.01 | 1
36 | ナトリウム及びその化合物 |  | （㎎/L） |  |  |  |  | 6.2 | [9 empty] | 6.2 | 1
37 | マンガン及びその化合物 |  | （㎎/L） | < 0.005 | < 0.005 | < 0.005 | < 0.005 | < 0.005 | < 0.005 | < 0.005 | < 0.005 | < 0.005 | < 0.005 | < 0.005 | < 0.005 | < 0.005 | < 0.005 | < 0.005 | 12
38 | 塩化物イオン |  | （㎎/L） | 6.7 | 6.4 | 6 | 5.8 | 5.9 | 5.9 | 6 | 7.7 | 6.7 | 5.9 | 5.9 | 5.8 | 7.7 | 5.8 | 6.225 | 12
39 | カルシウム,マグネシウム等（硬度） |  | （㎎/L） |  |  |  |  | 21 | [9 empty] | 21 | 1
40 | 蒸発残留物 |  | （㎎/L）
41 | 陰イオン界面活性剤 |  | （㎎/L）
42 | ジェオスミン |  | （㎎/L） |  |  |  |  | < 0.000001 | < 0.000001 | [6 empty] | < 0.000001 | < 0.000001 | < 0.000001 | 2
43 | ２－メチルイソボルネオール |  | （㎎/L） |  |  |  |  | < 0.000001 | < 0.000001 | [6 empty] | < 0.000001 | < 0.000001 | < 0.000001 | 2
44 | 非イオン界面活性剤 |  | （㎎/L）
45 | フェノール類 |  | （㎎/L）
46 | 有機物質（全有機炭素（TOC）量） |  | （㎎/L） | 0.5 | 0.4 | 0.4 | 0.4 | 0.5 | 0.5 | 0.5 | 0.5 | 0.5 | 0.5 | 0.5 | 0.5 | 0.5 | 0.4 | 0.475 | 12
47 | ｐＨ値 |  |  | 6.94 | 6.84 | 7.24 | 7.31 | 7.36 | 7.4 | 7.32 | 7.22 | 7.1 | 7.02 | 7.02 | 7.23 | 7.4 | 6.84 | 7.17 | 12
48 | 味 |  |  | 異常なし | 異常なし | 異常なし | 異常なし | 異常なし | 異常なし | 異常なし | 異常なし | 異常なし | 異常なし | 異常なし | 異常なし | 異常なし | 異常なし | 異常なし | 12
49 | 臭気 |  |  | 異常なし | 異常なし | 異常なし | 異常なし | 異常なし | 異常なし | 異常なし | 異常なし | 異常なし | 異常なし | 異常なし | 異常なし | 異常なし | 異常なし | 異常なし | 12
50 | 色度 |  | （度） | < 1 | 1 | < 1 | < 1 | < 1 | < 1 | < 1 | < 1 | < 1 | < 1 | < 1 | < 1 | 1 | < 1 | < 1 | 12
51 | 濁度 |  | （度） | < 0.1 | 0.2 | < 0.1 | < 0.1 | < 0.1 | < 0.1 | < 0.1 | < 0.1 | < 0.1 | < 0.1 | 0.1 | < 0.1 | 0.2 | < 0.1 | < 0.1 | 12
52 | 残留塩素 |  | （㎎/L） | 0.3 | 0.2 | 0.2 | 0.1 | 0.1 | 0.1 | 0.1 | 0.2 | 0.2 | 0.2 | 0.2 | 0.4 | 0.4 | 0.1 | 0.19167 | 12
53 | アンモニア態窒素 |  | （㎎/L） |  |  |  |  | < 0.05 | [9 empty] | < 0.05 | 1
54 | 嫌気性芽胞菌(ウェルシュ菌芽胞) |  | (個/mL)
55 | 大腸菌群 |  | (＋)(－) | （－） | （－） | （－） | （－） | （－） | （－） | （－） | （－） | （－） | （－） | （－） | （－） | （－） | （－） | （－） | 12